## Ficha Técnica
UHE Rondon II
Empresa | Eletrogoes S.A
Estado UHE (UF) | Rondônia
Municípios Margem Direita | Pimenta Bueno
Municípios Margem Esquerda | Pimenta Bueno
Bacia Hidrográfica | BH do Rio Comemoração
Sub-Bacia Hidrográfica | BH do Rio Melgaço
Rio | Melgaço
Potência Instalada (MW) | 73,5 MW
Vazão Média de Longo Termo (m3/S) | 97.5403 m³/s
Latitude / Longitude do Barramento (Coordenada Geográfica) | 11S 57' 39.51”/60W 41' 58.87"
Área de Drenagem Total da UHE (km²) | 3.467,9158
Área Incremental da UHE (km²) | 2.717,8557
Área Inundada Original N.A Mínimo Normal (km²) | 47.26
Área Inundada Atualizada N.A Mínimo Normal (km²) | 36.6458
Área Inundada Original N.A Maximo Normal (km²) | 74.17
Área Inundada Atualizada N.A Maximo Normal (km²) | 47.2792
Área Inundada Original N.A Maximorum Normal (km²) | 83.9217
Área Inundada Atualizada N.A Maximorum Normal (km²) | 50.6973
Volume Útil Original (hm3) | 286.12
Volume Útil Atualizado (hm3) | 173.9619
Volume Mínimo Normal Original (Hm³ ) | 192.17
Volume Mínimo Normal Atualizado (Hm³ ) | 138.4179
Volume Máximo Normal Original (Hm³ ) | 478.29
Volume Máximo Normal Atualizado (Hm³ ) | 312.3798
Volume Máximo Maximorum Original (Hm³ ) | 591.5851
Volume Máximo Maximorum Atualizado (Hm³ ) | 380.5601
N.A Montante (Sistema Local) (m) | 264
268
269.4
N.A. Jusante (Sistema Local) (m) (Máximo Normal) | 206.6
Potencial de Produção de Sedimentos (Baixo, Médio ou Alto) (Pss) (ton/km2/ano) | 16.33
Posição Relativa da Cascata (Prc) : Baixa Suscetibilidade ao Assoreamento (Pequena área de bacia incremental < 5.000 km2), Média (area de bacia incremental > 5.000 km2) ou Alta ( Reservatório de cabeceira) | Baixa suscetibilidade ao assoreamento
Indice de Regularização, Regime de Operação do Reservatório (Ror) IR = Volume util (hm3) / Vazão Turbinada Média (hm3/dia) (Baixa: IR<30dias, Média: IR entre 30 e 150dias, Alta Suscetibilidade: IR>150 dias) | Média suscetibilidade
Magnitude e Importância dos efeitos do assoreamento (MI) (Baixa, Média ou Alta Suscetibilidade) | Média externalidade
Nível de Criticidade NC = (Pss+Prc+4Ror+MI)/21 | 0,57
Data de atualização da CAV | 2024-12-12
Referência:
Orientações para a atualização das Curvas Cota - Área - Volume - Versão Dez/2013

## Curvas Atualizadas
Dados Atualizados das Curvas |  |  |  | Os valores contidos nesta planilha são relativos a avaliação atual das Curvas Cota x Area Volume da UHE Rondon II
Cota SGB-MGL (m) | Cota (m) | Área (km²) | Volume (hm³)
253.89 | 251.281 | 6.0666e-06 | 1.573e-08 | Os valores deverão ser incluídos na tabela utilizando-se as seguintes unidades:
253.9 | 251.291 | 1.1475e-05 | 9.3585e-08
253.91 | 251.301 | 1.7216e-05 | 1.9977e-07 |  | * Cota em metros (m);
253.92 | 251.311 | 2.3433e-05 | 3.9547e-07 |  | * Área em quilômetros quadrados (km²);
253.93 | 251.321 | 3.1762e-05 | 6.6514e-07 |  | * Volume em hectômetros cúbicos (hm³)
253.94 | 251.331 | 4.2436e-05 | 1.0084e-06
253.95 | 251.341 | 5.1001e-05 | 1.4724e-06 | Na polinomial da Curva de Volume, o “y” corresponde ao Volume Calculado e “x” corresponde à Cota Obtida.
253.96 | 251.351 | 5.7525e-05 | 1.9782e-06
253.97 | 251.361 | 6.3745e-05 | 2.5245e-06
253.98 | 251.371 | 6.9427e-05 | 3.2127e-06 | Na polinomial da Curva da Área, o “y” corresponde à Área Calculada e “x” corresponde à Cota Obtida.
253.99 | 251.381 | 7.4309e-05 | 3.8562e-06
254 | 251.391 | 7.8724e-05 | 4.6381e-06
254.01 | 251.401 | 8.3002e-05 | 5.3795e-06 | As cotas deverão estar no Sistema Local
254.02 | 251.411 | 8.7107e-05 | 6.2302e-06
254.03 | 251.421 | 9.1044e-05 | 7.1711e-06
254.04 | 251.431 | 9.4835e-05 | 8.0433e-06 | Polinomial para Volume: |  | Volume= 0,04cota3 - 26,58cota2 + 6.436,84cota - 518.179,33
254.05 | 251.441 | 9.8416e-05 | 9.0015e-06 | Polinomial para Área: |  | Área = -0,03cota3 + 22,56cota2 - 5.892,45cota + 512.619,49
254.06 | 251.451 | 0.00010188 | 1.0035e-05
254.07 | 251.461 | 0.00010525 | 1.0959e-05
254.08 | 251.471 | 0.00010853 | 1.2069e-05
254.09 | 251.481 | 0.00011177 | 1.3171e-05 | Observação
254.1 | 251.491 | 0.00011495 | 1.4304e-05 | A cota inicial é 253,89 é a cota do fundo do reservatório
254.11 | 251.501 | 0.00011808 | 1.5486e-05 | A cota final é 272,01 é a cota no N.A Máximo Maximorum
254.12 | 251.511 | 0.00012115 | 1.6653e-05
254.13 | 251.521 | 0.00012415 | 1.7929e-05
254.14 | 251.531 | 0.00012711 | 1.9173e-05
254.15 | 251.541 | 0.00013004 | 2.0458e-05
254.16 | 251.551 | 0.00013296 | 2.1773e-05
254.17 | 251.561 | 0.00013587 | 2.2941e-05
254.18 | 251.571 | 0.00013875 | 2.4211e-05
254.19 | 251.581 | 0.00014159 | 2.5613e-05
254.2 | 251.591 | 0.0001444 | 2.6955e-05
254.21 | 251.601 | 0.00014718 | 2.844e-05
254.22 | 251.611 | 0.00014993 | 2.9795e-05
254.23 | 251.621 | 0.00015264 | 3.1249e-05
254.24 | 251.631 | 0.00015532 | 3.2868e-05
254.25 | 251.641 | 0.00015798 | 3.4601e-05
254.26 | 251.651 | 0.00016063 | 3.6156e-05
254.27 | 251.661 | 0.00016328 | 3.7776e-05
254.28 | 251.671 | 0.00016592 | 3.9327e-05
254.29 | 251.681 | 0.00016856 | 4.0622e-05
254.3 | 251.691 | 0.0001712 | 4.2321e-05
254.31 | 251.701 | 0.00017385 | 4.3989e-05
254.32 | 251.711 | 0.00017649 | 4.5749e-05
254.33 | 251.721 | 0.00017914 | 4.7527e-05
254.34 | 251.731 | 0.00018174 | 4.931e-05
254.35 | 251.741 | 0.00018431 | 5.1181e-05
254.36 | 251.751 | 0.00018686 | 5.3036e-05
254.37 | 251.761 | 0.00018938 | 5.4889e-05
254.38 | 251.771 | 0.00019189 | 5.6873e-05
254.39 | 251.781 | 0.00019438 | 5.881e-05
254.4 | 251.791 | 0.00019684 | 6.0654e-05
254.41 | 251.801 | 0.0001993 | 6.2735e-05
254.42 | 251.811 | 0.00020176 | 6.4877e-05
254.43 | 251.821 | 0.00064669 | 6.8487e-05
254.44 | 251.831 | 0.0012122 | 7.7352e-05
254.45 | 251.841 | 0.0018949 | 9.1224e-05
254.46 | 251.851 | 0.0026119 | 0.00011076
254.47 | 251.861 | 0.0033109 | 0.00013584
254.48 | 251.871 | 0.0040016 | 0.00016892
254.49 | 251.881 | 0.0048397 | 0.00020796
254.5 | 251.891 | 0.0057545 | 0.00025618
254.51 | 251.901 | 0.0066424 | 0.00031189
254.52 | 251.911 | 0.0075901 | 0.00037756
254.53 | 251.921 | 0.0084733 | 0.00045159
254.54 | 251.931 | 0.0092754 | 0.00053431
254.55 | 251.941 | 0.01004 | 0.00062785
254.56 | 251.951 | 0.01078 | 0.00072884
254.57 | 251.961 | 0.011507 | 0.00083872
254.58 | 251.971 | 0.012228 | 0.00095684
254.59 | 251.981 | 0.012944 | 0.0010822
254.6 | 251.991 | 0.013666 | 0.0012137
254.61 | 252.001 | 0.014407 | 0.0013537
254.62 | 252.011 | 0.015262 | 0.0015024
254.63 | 252.021 | 0.016774 | 0.0016611
254.64 | 252.031 | 0.018071 | 0.0018337
254.65 | 252.041 | 0.019285 | 0.0020187
254.66 | 252.051 | 0.020428 | 0.0022132
254.67 | 252.061 | 0.02151 | 0.0024181
254.68 | 252.071 | 0.022543 | 0.0026331
254.69 | 252.081 | 0.02354 | 0.0028612
254.7 | 252.091 | 0.02451 | 0.0030969
254.71 | 252.101 | 0.025458 | 0.0033443
254.72 | 252.111 | 0.026386 | 0.0036012
254.73 | 252.121 | 0.027297 | 0.0038672
254.74 | 252.131 | 0.028207 | 0.0041432
254.75 | 252.141 | 0.029123 | 0.0044288
254.76 | 252.151 | 0.030031 | 0.0047222
254.77 | 252.161 | 0.030945 | 0.0050282
254.78 | 252.171 | 0.031919 | 0.0053412
254.79 | 252.181 | 0.033055 | 0.0056654
254.8 | 252.191 | 0.034328 | 0.0060017
254.81 | 252.201 | 0.036121 | 0.0063543
254.82 | 252.211 | 0.039945 | 0.0067271
254.83 | 252.221 | 0.043938 | 0.0071471
254.84 | 252.231 | 0.047424 | 0.0075998
254.85 | 252.241 | 0.050682 | 0.0080841
254.86 | 252.251 | 0.053712 | 0.008598
254.87 | 252.261 | 0.056553 | 0.0091374
254.88 | 252.271 | 0.059229 | 0.0097019
254.89 | 252.281 | 0.061772 | 0.010293
254.9 | 252.291 | 0.064234 | 0.010913
254.91 | 252.301 | 0.066618 | 0.011561
254.92 | 252.311 | 0.068941 | 0.012232
254.93 | 252.321 | 0.071218 | 0.012929
254.94 | 252.331 | 0.073452 | 0.013644
254.95 | 252.341 | 0.075694 | 0.014383
254.96 | 252.351 | 0.077918 | 0.015145
254.97 | 252.361 | 0.08012 | 0.015931
254.98 | 252.371 | 0.082313 | 0.016738
254.99 | 252.381 | 0.084476 | 0.017568
255 | 252.391 | 0.086606 | 0.018419
255.01 | 252.401 | 0.088709 | 0.019292
255.02 | 252.411 | 0.090796 | 0.020184
255.03 | 252.421 | 0.092873 | 0.021097
255.04 | 252.431 | 0.094991 | 0.022028
255.05 | 252.441 | 0.097107 | 0.022983
255.06 | 252.451 | 0.099222 | 0.023959
255.07 | 252.461 | 0.10133 | 0.02496
255.08 | 252.471 | 0.10344 | 0.025978
255.09 | 252.481 | 0.10554 | 0.027018
255.1 | 252.491 | 0.10765 | 0.028078
255.11 | 252.501 | 0.10979 | 0.029158
255.12 | 252.511 | 0.11192 | 0.030257
255.13 | 252.521 | 0.11406 | 0.03138
255.14 | 252.531 | 0.11621 | 0.032525
255.15 | 252.541 | 0.11836 | 0.033695
255.16 | 252.551 | 0.1205 | 0.034888
255.17 | 252.561 | 0.12263 | 0.036098
255.18 | 252.571 | 0.12475 | 0.037327
255.19 | 252.581 | 0.12687 | 0.038578
255.2 | 252.591 | 0.12897 | 0.03985
255.21 | 252.601 | 0.13108 | 0.041144
255.22 | 252.611 | 0.13323 | 0.042458
255.23 | 252.621 | 0.1354 | 0.043792
255.24 | 252.631 | 0.13757 | 0.045149
255.25 | 252.641 | 0.13974 | 0.046528
255.26 | 252.651 | 0.14191 | 0.04793
255.27 | 252.661 | 0.14408 | 0.049352
255.28 | 252.671 | 0.14625 | 0.050799
255.29 | 252.681 | 0.14848 | 0.052264
255.3 | 252.691 | 0.15073 | 0.053757
255.31 | 252.701 | 0.15301 | 0.055267
255.32 | 252.711 | 0.15529 | 0.056799
255.33 | 252.721 | 0.15757 | 0.058359
255.34 | 252.731 | 0.15985 | 0.059936
255.35 | 252.741 | 0.16215 | 0.061536
255.36 | 252.751 | 0.16444 | 0.063162
255.37 | 252.761 | 0.16673 | 0.064813
255.38 | 252.771 | 0.16904 | 0.066491
255.39 | 252.781 | 0.17136 | 0.068186
255.4 | 252.791 | 0.17368 | 0.0699
255.41 | 252.801 | 0.17601 | 0.071637
255.42 | 252.811 | 0.17834 | 0.0734
255.43 | 252.821 | 0.18068 | 0.075185
255.44 | 252.831 | 0.18304 | 0.076999
255.45 | 252.841 | 0.1854 | 0.078837
255.46 | 252.851 | 0.18778 | 0.080701
255.47 | 252.861 | 0.19019 | 0.082581
255.48 | 252.871 | 0.19264 | 0.084489
255.49 | 252.881 | 0.19508 | 0.086416
255.5 | 252.891 | 0.19751 | 0.088366
255.51 | 252.901 | 0.19995 | 0.090338
255.52 | 252.911 | 0.20239 | 0.092335
255.53 | 252.921 | 0.20483 | 0.094357
255.54 | 252.931 | 0.20727 | 0.096402
255.55 | 252.941 | 0.20972 | 0.098475
255.56 | 252.951 | 0.21217 | 0.10057
255.57 | 252.961 | 0.21463 | 0.10269
255.58 | 252.971 | 0.21709 | 0.10484
255.59 | 252.981 | 0.21955 | 0.10701
255.6 | 252.991 | 0.222 | 0.10921
255.61 | 253.001 | 0.22444 | 0.11144
255.62 | 253.011 | 0.22689 | 0.11369
255.63 | 253.021 | 0.22933 | 0.11595
255.64 | 253.031 | 0.23177 | 0.11825
255.65 | 253.041 | 0.23422 | 0.12057
255.66 | 253.051 | 0.23666 | 0.12291
255.67 | 253.061 | 0.2391 | 0.12528
255.68 | 253.071 | 0.24155 | 0.12768
255.69 | 253.081 | 0.24399 | 0.1301
255.7 | 253.091 | 0.24644 | 0.13255
255.71 | 253.101 | 0.24889 | 0.13502
255.72 | 253.111 | 0.25135 | 0.13751
255.73 | 253.121 | 0.2538 | 0.14003
255.74 | 253.131 | 0.25627 | 0.14257
255.75 | 253.141 | 0.25874 | 0.14513
255.76 | 253.151 | 0.2612 | 0.14772
255.77 | 253.161 | 0.26367 | 0.15033
255.78 | 253.171 | 0.26614 | 0.15297
255.79 | 253.181 | 0.26862 | 0.15564
255.8 | 253.191 | 0.27109 | 0.15833
255.81 | 253.201 | 0.27356 | 0.16104
255.82 | 253.211 | 0.27604 | 0.16378
255.83 | 253.221 | 0.2785 | 0.16654
255.84 | 253.231 | 0.28097 | 0.16932
255.85 | 253.241 | 0.28343 | 0.17213
255.86 | 253.251 | 0.28588 | 0.17497
255.87 | 253.261 | 0.28832 | 0.17783
255.88 | 253.271 | 0.29077 | 0.18071
255.89 | 253.281 | 0.2932 | 0.18362
255.9 | 253.291 | 0.29563 | 0.18655
255.91 | 253.301 | 0.29805 | 0.18951
255.92 | 253.311 | 0.30046 | 0.1925
255.93 | 253.321 | 0.30287 | 0.19551
255.94 | 253.331 | 0.30527 | 0.19854
255.95 | 253.341 | 0.30766 | 0.20159
255.96 | 253.351 | 0.31005 | 0.20467
255.97 | 253.361 | 0.31243 | 0.20777
255.98 | 253.371 | 0.3148 | 0.2109
255.99 | 253.381 | 0.31716 | 0.21404
256 | 253.391 | 0.31952 | 0.21722
256.01 | 253.401 | 0.32187 | 0.22041
256.02 | 253.411 | 0.32422 | 0.22363
256.03 | 253.421 | 0.32657 | 0.22687
256.04 | 253.431 | 0.3289 | 0.23014
256.05 | 253.441 | 0.33124 | 0.23344
256.06 | 253.451 | 0.33357 | 0.23675
256.07 | 253.461 | 0.33589 | 0.24009
256.08 | 253.471 | 0.33822 | 0.24346
256.09 | 253.481 | 0.34053 | 0.24685
256.1 | 253.491 | 0.34285 | 0.25026
256.11 | 253.501 | 0.34516 | 0.25368
256.12 | 253.511 | 0.34747 | 0.25713
256.13 | 253.521 | 0.34978 | 0.26061
256.14 | 253.531 | 0.35208 | 0.26412
256.15 | 253.541 | 0.35438 | 0.26765
256.16 | 253.551 | 0.35668 | 0.2712
256.17 | 253.561 | 0.35898 | 0.27478
256.18 | 253.571 | 0.36128 | 0.27838
256.19 | 253.581 | 0.36357 | 0.282
256.2 | 253.591 | 0.36586 | 0.28565
256.21 | 253.601 | 0.36815 | 0.28933
256.22 | 253.611 | 0.37044 | 0.29302
256.23 | 253.621 | 0.37273 | 0.29673
256.24 | 253.631 | 0.37501 | 0.30047
256.25 | 253.641 | 0.3773 | 0.30423
256.26 | 253.651 | 0.37959 | 0.30801
256.27 | 253.661 | 0.38187 | 0.31182
256.28 | 253.671 | 0.38416 | 0.31565
256.29 | 253.681 | 0.38645 | 0.3195
256.3 | 253.691 | 0.38874 | 0.32337
256.31 | 253.701 | 0.39103 | 0.32726
256.32 | 253.711 | 0.39333 | 0.33118
256.33 | 253.721 | 0.39564 | 0.33513
256.34 | 253.731 | 0.39796 | 0.3391
256.35 | 253.741 | 0.40028 | 0.34308
256.36 | 253.751 | 0.40261 | 0.34709
256.37 | 253.761 | 0.40492 | 0.35113
256.38 | 253.771 | 0.40722 | 0.35519
256.39 | 253.781 | 0.40951 | 0.35927
256.4 | 253.791 | 0.41179 | 0.36337
256.41 | 253.801 | 0.41407 | 0.3675
256.42 | 253.811 | 0.41635 | 0.37165
256.43 | 253.821 | 0.41862 | 0.37582
256.44 | 253.831 | 0.4209 | 0.38002
256.45 | 253.841 | 0.42317 | 0.38423
256.46 | 253.851 | 0.42544 | 0.38848
256.47 | 253.861 | 0.42771 | 0.39274
256.48 | 253.871 | 0.42998 | 0.39703
256.49 | 253.881 | 0.43225 | 0.40134
256.5 | 253.891 | 0.43452 | 0.40567
256.51 | 253.901 | 0.43679 | 0.41002
256.52 | 253.911 | 0.43906 | 0.4144
256.53 | 253.921 | 0.44133 | 0.4188
256.54 | 253.931 | 0.4436 | 0.42322
256.55 | 253.941 | 0.44587 | 0.42766
256.56 | 253.951 | 0.44814 | 0.43213
256.57 | 253.961 | 0.45041 | 0.43662
256.58 | 253.971 | 0.45269 | 0.44114
256.59 | 253.981 | 0.45496 | 0.44567
256.6 | 253.991 | 0.45724 | 0.45024
256.61 | 254.001 | 0.45952 | 0.45482
256.62 | 254.011 | 0.4618 | 0.45943
256.63 | 254.021 | 0.46408 | 0.46407
256.64 | 254.031 | 0.46637 | 0.46872
256.65 | 254.041 | 0.46866 | 0.4734
256.66 | 254.051 | 0.47096 | 0.4781
256.67 | 254.061 | 0.47327 | 0.48282
256.68 | 254.071 | 0.47561 | 0.48755
256.69 | 254.081 | 0.47794 | 0.49232
256.7 | 254.091 | 0.48028 | 0.49711
256.71 | 254.101 | 0.48262 | 0.50192
256.72 | 254.111 | 0.48497 | 0.50676
256.73 | 254.121 | 0.48732 | 0.51162
256.74 | 254.131 | 0.4897 | 0.51651
256.75 | 254.141 | 0.49211 | 0.52141
256.76 | 254.151 | 0.49451 | 0.52634
256.77 | 254.161 | 0.49689 | 0.5313
256.78 | 254.171 | 0.49928 | 0.53628
256.79 | 254.181 | 0.50166 | 0.54128
256.8 | 254.191 | 0.50405 | 0.54632
256.81 | 254.201 | 0.50644 | 0.55137
256.82 | 254.211 | 0.50882 | 0.55644
256.83 | 254.221 | 0.51121 | 0.56154
256.84 | 254.231 | 0.51359 | 0.56666
256.85 | 254.241 | 0.51597 | 0.57181
256.86 | 254.251 | 0.51835 | 0.57699
256.87 | 254.261 | 0.52074 | 0.58218
256.88 | 254.271 | 0.52316 | 0.5874
256.89 | 254.281 | 0.52557 | 0.59264
256.9 | 254.291 | 0.52799 | 0.59791
256.91 | 254.301 | 0.53041 | 0.6032
256.92 | 254.311 | 0.53284 | 0.60852
256.93 | 254.321 | 0.53526 | 0.61386
256.94 | 254.331 | 0.53769 | 0.61922
256.95 | 254.341 | 0.54013 | 0.62461
256.96 | 254.351 | 0.54256 | 0.63003
256.97 | 254.361 | 0.54501 | 0.63547
256.98 | 254.371 | 0.54745 | 0.64093
256.99 | 254.381 | 0.5499 | 0.64641
257 | 254.391 | 0.55236 | 0.65193
257.01 | 254.401 | 0.55483 | 0.65747
257.02 | 254.411 | 0.5573 | 0.66303
257.03 | 254.421 | 0.55977 | 0.66862
257.04 | 254.431 | 0.56226 | 0.67424
257.05 | 254.441 | 0.56475 | 0.67987
257.06 | 254.451 | 0.56725 | 0.68554
257.07 | 254.461 | 0.56976 | 0.69122
257.08 | 254.471 | 0.57227 | 0.69693
257.09 | 254.481 | 0.5748 | 0.70266
257.1 | 254.491 | 0.57733 | 0.70842
257.11 | 254.501 | 0.57987 | 0.71421
257.12 | 254.511 | 0.58241 | 0.72002
257.13 | 254.521 | 0.58496 | 0.72586
257.14 | 254.531 | 0.58751 | 0.73171
257.15 | 254.541 | 0.59007 | 0.7376
257.16 | 254.551 | 0.59264 | 0.74352
257.17 | 254.561 | 0.59522 | 0.74946
257.18 | 254.571 | 0.59785 | 0.75542
257.19 | 254.581 | 0.60052 | 0.76142
257.2 | 254.591 | 0.60323 | 0.76743
257.21 | 254.601 | 0.60598 | 0.77348
257.22 | 254.611 | 0.60876 | 0.77954
257.23 | 254.621 | 0.61154 | 0.78564
257.24 | 254.631 | 0.61433 | 0.79177
257.25 | 254.641 | 0.61715 | 0.79792
257.26 | 254.651 | 0.61999 | 0.8041
257.27 | 254.661 | 0.62285 | 0.81032
257.28 | 254.671 | 0.62573 | 0.81657
257.29 | 254.681 | 0.62863 | 0.82285
257.3 | 254.691 | 0.63156 | 0.82915
257.31 | 254.701 | 0.63455 | 0.83548
257.32 | 254.711 | 0.63757 | 0.84184
257.33 | 254.721 | 0.6406 | 0.84823
257.34 | 254.731 | 0.64367 | 0.85466
257.35 | 254.741 | 0.64676 | 0.86111
257.36 | 254.751 | 0.64986 | 0.86758
257.37 | 254.761 | 0.65295 | 0.87409
257.38 | 254.771 | 0.65606 | 0.88064
257.39 | 254.781 | 0.65918 | 0.88722
257.4 | 254.791 | 0.66232 | 0.89382
257.41 | 254.801 | 0.66546 | 0.90045
257.42 | 254.811 | 0.66862 | 0.90712
257.43 | 254.821 | 0.6718 | 0.91383
257.44 | 254.831 | 0.67501 | 0.92057
257.45 | 254.841 | 0.67826 | 0.92734
257.46 | 254.851 | 0.68155 | 0.93413
257.47 | 254.861 | 0.6849 | 0.94097
257.48 | 254.871 | 0.68825 | 0.94784
257.49 | 254.881 | 0.69161 | 0.95474
257.5 | 254.891 | 0.69499 | 0.96167
257.51 | 254.901 | 0.69837 | 0.96863
257.52 | 254.911 | 0.70179 | 0.97563
257.53 | 254.921 | 0.70518 | 0.98267
257.54 | 254.931 | 0.70859 | 0.98973
257.55 | 254.941 | 0.71202 | 0.99684
257.56 | 254.951 | 0.71547 | 1.004
257.57 | 254.961 | 0.71894 | 1.0111
257.58 | 254.971 | 0.72245 | 1.0184
257.59 | 254.981 | 0.72598 | 1.0256
257.6 | 254.991 | 0.72956 | 1.0329
257.61 | 255.001 | 0.73314 | 1.0402
257.62 | 255.011 | 0.73674 | 1.0475
257.63 | 255.021 | 0.74034 | 1.0549
257.64 | 255.031 | 0.74395 | 1.0623
257.65 | 255.041 | 0.74756 | 1.0698
257.66 | 255.051 | 0.75118 | 1.0773
257.67 | 255.061 | 0.75482 | 1.0848
257.68 | 255.071 | 0.75848 | 1.0924
257.69 | 255.081 | 0.76217 | 1.1
257.7 | 255.091 | 0.76588 | 1.1076
257.71 | 255.101 | 0.76961 | 1.1153
257.72 | 255.111 | 0.77338 | 1.123
257.73 | 255.121 | 0.77718 | 1.1308
257.74 | 255.131 | 0.78101 | 1.1386
257.75 | 255.141 | 0.78487 | 1.1464
257.76 | 255.151 | 0.78881 | 1.1543
257.77 | 255.161 | 0.79282 | 1.1622
257.78 | 255.171 | 0.79695 | 1.1701
257.79 | 255.181 | 0.8011 | 1.1781
257.8 | 255.191 | 0.80528 | 1.1861
257.81 | 255.201 | 0.8095 | 1.1942
257.82 | 255.211 | 0.81376 | 1.2023
257.83 | 255.221 | 0.81806 | 1.2105
257.84 | 255.231 | 0.82244 | 1.2187
257.85 | 255.241 | 0.82691 | 1.2269
257.86 | 255.251 | 0.83134 | 1.2352
257.87 | 255.261 | 0.83576 | 1.2436
257.88 | 255.271 | 0.8402 | 1.2519
257.89 | 255.281 | 0.84463 | 1.2604
257.9 | 255.291 | 0.84907 | 1.2688
257.91 | 255.301 | 0.8535 | 1.2773
257.92 | 255.311 | 0.85795 | 1.2859
257.93 | 255.321 | 0.86241 | 1.2945
257.94 | 255.331 | 0.86691 | 1.3031
257.95 | 255.341 | 0.87144 | 1.3118
257.96 | 255.351 | 0.876 | 1.3206
257.97 | 255.361 | 0.88061 | 1.3294
257.98 | 255.371 | 0.88537 | 1.3382
257.99 | 255.381 | 0.89013 | 1.3471
258 | 255.391 | 0.89488 | 1.356
258.01 | 255.401 | 0.89968 | 1.365
258.02 | 255.411 | 0.90453 | 1.374
258.03 | 255.421 | 0.9094 | 1.3831
258.04 | 255.431 | 0.91432 | 1.3922
258.05 | 255.441 | 0.91931 | 1.4013
258.06 | 255.451 | 0.92437 | 1.4106
258.07 | 255.461 | 0.92949 | 1.4198
258.08 | 255.471 | 0.93476 | 1.4291
258.09 | 255.481 | 0.94012 | 1.4385
258.1 | 255.491 | 0.94552 | 1.4479
258.11 | 255.501 | 0.95099 | 1.4574
258.12 | 255.511 | 0.95647 | 1.467
258.13 | 255.521 | 0.96199 | 1.4766
258.14 | 255.531 | 0.96762 | 1.4862
258.15 | 255.541 | 0.97347 | 1.4959
258.16 | 255.551 | 0.97948 | 1.5057
258.17 | 255.561 | 0.98532 | 1.5155
258.18 | 255.571 | 0.9911 | 1.5254
258.19 | 255.581 | 0.99698 | 1.5353
258.2 | 255.591 | 1.0028 | 1.5453
258.21 | 255.601 | 1.0087 | 1.5554
258.22 | 255.611 | 1.0146 | 1.5655
258.23 | 255.621 | 1.0204 | 1.5757
258.24 | 255.631 | 1.0264 | 1.5859
258.25 | 255.641 | 1.0324 | 1.5962
258.26 | 255.651 | 1.0385 | 1.6066
258.27 | 255.661 | 1.0447 | 1.617
258.28 | 255.671 | 1.0509 | 1.6274
258.29 | 255.681 | 1.0572 | 1.638
258.3 | 255.691 | 1.0637 | 1.6486
258.31 | 255.701 | 1.0704 | 1.6593
258.32 | 255.711 | 1.0772 | 1.67
258.33 | 255.721 | 1.084 | 1.6808
258.34 | 255.731 | 1.0908 | 1.6917
258.35 | 255.741 | 1.0977 | 1.7026
258.36 | 255.751 | 1.1047 | 1.7136
258.37 | 255.761 | 1.1119 | 1.7247
258.38 | 255.771 | 1.1193 | 1.7359
258.39 | 255.781 | 1.1268 | 1.7471
258.4 | 255.791 | 1.1346 | 1.7584
258.41 | 255.801 | 1.1428 | 1.7698
258.42 | 255.811 | 1.1514 | 1.7813
258.43 | 255.821 | 1.1598 | 1.7928
258.44 | 255.831 | 1.1683 | 1.8045
258.45 | 255.841 | 1.1769 | 1.8162
258.46 | 255.851 | 1.1859 | 1.828
258.47 | 255.861 | 1.1953 | 1.8399
258.48 | 255.871 | 1.205 | 1.8519
258.49 | 255.881 | 1.215 | 1.864
258.5 | 255.891 | 1.2254 | 1.8762
258.51 | 255.901 | 1.2367 | 1.8885
258.52 | 255.911 | 1.2485 | 1.9009
258.53 | 255.921 | 1.2604 | 1.9135
258.54 | 255.931 | 1.2727 | 1.9262
258.55 | 255.941 | 1.2858 | 1.9389
258.56 | 255.951 | 1.299 | 1.9519
258.57 | 255.961 | 1.3124 | 1.9649
258.58 | 255.971 | 1.3268 | 1.9781
258.59 | 255.981 | 1.3415 | 1.9915
258.6 | 255.991 | 1.3573 | 2.005
258.61 | 256.001 | 1.3731 | 2.0186
258.62 | 256.011 | 1.3894 | 2.0324
258.63 | 256.021 | 1.406 | 2.0464
258.64 | 256.031 | 1.4224 | 2.0606
258.65 | 256.041 | 1.4385 | 2.0749
258.66 | 256.051 | 1.4549 | 2.0893
258.67 | 256.061 | 1.4716 | 2.104
258.68 | 256.071 | 1.4881 | 2.1188
258.69 | 256.081 | 1.5035 | 2.1337
258.7 | 256.091 | 1.5192 | 2.1488
258.71 | 256.101 | 1.5353 | 2.1641
258.72 | 256.111 | 1.5507 | 2.1795
258.73 | 256.121 | 1.5663 | 2.1951
258.74 | 256.131 | 1.5819 | 2.2109
258.75 | 256.141 | 1.5977 | 2.2268
258.76 | 256.151 | 1.6135 | 2.2428
258.77 | 256.161 | 1.6287 | 2.259
258.78 | 256.171 | 1.6436 | 2.2754
258.79 | 256.181 | 1.6582 | 2.2919
258.8 | 256.191 | 1.6728 | 2.3085
258.81 | 256.201 | 1.6872 | 2.3253
258.82 | 256.211 | 1.7017 | 2.3423
258.83 | 256.221 | 1.7161 | 2.3594
258.84 | 256.231 | 1.7307 | 2.3766
258.85 | 256.241 | 1.7454 | 2.394
258.86 | 256.251 | 1.7604 | 2.4115
258.87 | 256.261 | 1.7751 | 2.4292
258.88 | 256.271 | 1.7898 | 2.447
258.89 | 256.281 | 1.8044 | 2.465
258.9 | 256.291 | 1.8192 | 2.4831
258.91 | 256.301 | 1.8342 | 2.5014
258.92 | 256.311 | 1.849 | 2.5198
258.93 | 256.321 | 1.8637 | 2.5383
258.94 | 256.331 | 1.8786 | 2.5571
258.95 | 256.341 | 1.8938 | 2.5759
258.96 | 256.351 | 1.9091 | 2.5949
258.97 | 256.361 | 1.9246 | 2.6141
258.98 | 256.371 | 1.9404 | 2.6334
258.99 | 256.381 | 1.9559 | 2.6529
259 | 256.391 | 1.9717 | 2.6725
259.01 | 256.401 | 1.9875 | 2.6923
259.02 | 256.411 | 2.0034 | 2.7123
259.03 | 256.421 | 2.0196 | 2.7324
259.04 | 256.431 | 2.0358 | 2.7527
259.05 | 256.441 | 2.0518 | 2.7731
259.06 | 256.451 | 2.068 | 2.7937
259.07 | 256.461 | 2.084 | 2.8145
259.08 | 256.471 | 2.1 | 2.8354
259.09 | 256.481 | 2.1164 | 2.8565
259.1 | 256.491 | 2.1337 | 2.8777
259.11 | 256.501 | 2.1512 | 2.8991
259.12 | 256.511 | 2.1679 | 2.9207
259.13 | 256.521 | 2.1853 | 2.9425
259.14 | 256.531 | 2.2035 | 2.9644
259.15 | 256.541 | 2.2212 | 2.9866
259.16 | 256.551 | 2.2384 | 3.0089
259.17 | 256.561 | 2.2556 | 3.0313
259.18 | 256.571 | 2.2728 | 3.054
259.19 | 256.581 | 2.2894 | 3.0768
259.2 | 256.591 | 2.3056 | 3.0998
259.21 | 256.601 | 2.3221 | 3.1229
259.22 | 256.611 | 2.3386 | 3.1462
259.23 | 256.621 | 2.3559 | 3.1697
259.24 | 256.631 | 2.373 | 3.1933
259.25 | 256.641 | 2.3905 | 3.2172
259.26 | 256.651 | 2.4086 | 3.2412
259.27 | 256.661 | 2.427 | 3.2653
259.28 | 256.671 | 2.4464 | 3.2897
259.29 | 256.681 | 2.4668 | 3.3143
259.3 | 256.691 | 2.4878 | 3.339
259.31 | 256.701 | 2.509 | 3.364
259.32 | 256.711 | 2.53 | 3.3892
259.33 | 256.721 | 2.551 | 3.4146
259.34 | 256.731 | 2.5733 | 3.4402
259.35 | 256.741 | 2.5949 | 3.4661
259.36 | 256.751 | 2.6165 | 3.4921
259.37 | 256.761 | 2.6386 | 3.5184
259.38 | 256.771 | 2.6618 | 3.5449
259.39 | 256.781 | 2.6852 | 3.5716
259.4 | 256.791 | 2.7095 | 3.5986
259.41 | 256.801 | 2.7348 | 3.6258
259.42 | 256.811 | 2.7598 | 3.6533
259.43 | 256.821 | 2.7845 | 3.681
259.44 | 256.831 | 2.8094 | 3.709
259.45 | 256.841 | 2.8361 | 3.7372
259.46 | 256.851 | 2.865 | 3.7657
259.47 | 256.861 | 2.8958 | 3.7945
259.48 | 256.871 | 2.9277 | 3.8236
259.49 | 256.881 | 2.9606 | 3.8531
259.5 | 256.891 | 2.9934 | 3.8828
259.51 | 256.901 | 3.0273 | 3.9129
259.52 | 256.911 | 3.0609 | 3.9434
259.53 | 256.921 | 3.096 | 3.9741
259.54 | 256.931 | 3.1326 | 4.0053
259.55 | 256.941 | 3.1692 | 4.0368
259.56 | 256.951 | 3.2049 | 4.0687
259.57 | 256.961 | 3.24 | 4.1009
259.58 | 256.971 | 3.2753 | 4.1335
259.59 | 256.981 | 3.3111 | 4.1664
259.6 | 256.991 | 3.3487 | 4.1997
259.61 | 257.001 | 3.388 | 4.2334
259.62 | 257.011 | 3.4296 | 4.2674
259.63 | 257.021 | 3.4699 | 4.3019
259.64 | 257.031 | 3.5086 | 4.3368
259.65 | 257.041 | 3.5447 | 4.3721
259.66 | 257.051 | 3.58 | 4.4077
259.67 | 257.061 | 3.6146 | 4.4437
259.68 | 257.071 | 3.6489 | 4.48
259.69 | 257.081 | 3.6827 | 4.5167
259.7 | 257.091 | 3.7143 | 4.5537
259.71 | 257.101 | 3.7462 | 4.591
259.72 | 257.111 | 3.7775 | 4.6286
259.73 | 257.121 | 3.8087 | 4.6665
259.74 | 257.131 | 3.8394 | 4.7048
259.75 | 257.141 | 3.8699 | 4.7433
259.76 | 257.151 | 3.9009 | 4.7822
259.77 | 257.161 | 3.9305 | 4.8213
259.78 | 257.171 | 3.9589 | 4.8608
259.79 | 257.181 | 3.9867 | 4.9005
259.8 | 257.191 | 4.0151 | 4.9405
259.81 | 257.201 | 4.0435 | 4.9808
259.82 | 257.211 | 4.0728 | 5.0214
259.83 | 257.221 | 4.1027 | 5.0623
259.84 | 257.231 | 4.1331 | 5.1034
259.85 | 257.241 | 4.1637 | 5.1449
259.86 | 257.251 | 4.1945 | 5.1867
259.87 | 257.261 | 4.2257 | 5.2288
259.88 | 257.271 | 4.2567 | 5.2712
259.89 | 257.281 | 4.2886 | 5.3139
259.9 | 257.291 | 4.3207 | 5.357
259.91 | 257.301 | 4.3533 | 5.4004
259.92 | 257.311 | 4.3857 | 5.444
259.93 | 257.321 | 4.417 | 5.488
259.94 | 257.331 | 4.4484 | 5.5324
259.95 | 257.341 | 4.4796 | 5.577
259.96 | 257.351 | 4.5114 | 5.622
259.97 | 257.361 | 4.5431 | 5.6672
259.98 | 257.371 | 4.5747 | 5.7128
259.99 | 257.381 | 4.6069 | 5.7587
260 | 257.391 | 4.64 | 5.8049
260.01 | 257.401 | 4.6744 | 5.8515
260.02 | 257.411 | 4.7071 | 5.8984
260.03 | 257.421 | 4.7391 | 5.9457
260.04 | 257.431 | 4.7702 | 5.9932
260.05 | 257.441 | 4.8018 | 6.0411
260.06 | 257.451 | 4.8338 | 6.0892
260.07 | 257.461 | 4.8666 | 6.1377
260.08 | 257.471 | 4.9 | 6.1866
260.09 | 257.481 | 4.9339 | 6.2357
260.1 | 257.491 | 4.9682 | 6.2853
260.11 | 257.501 | 5.0026 | 6.3351
260.12 | 257.511 | 5.0372 | 6.3853
260.13 | 257.521 | 5.072 | 6.4359
260.14 | 257.531 | 5.1075 | 6.4868
260.15 | 257.541 | 5.1425 | 6.538
260.16 | 257.551 | 5.1773 | 6.5896
260.17 | 257.561 | 5.2126 | 6.6416
260.18 | 257.571 | 5.2489 | 6.6939
260.19 | 257.581 | 5.2854 | 6.7465
260.2 | 257.591 | 5.3221 | 6.7996
260.21 | 257.601 | 5.3587 | 6.853
260.22 | 257.611 | 5.3967 | 6.9067
260.23 | 257.621 | 5.436 | 6.9609
260.24 | 257.631 | 5.4753 | 7.0155
260.25 | 257.641 | 5.5148 | 7.0704
260.26 | 257.651 | 5.5558 | 7.1257
260.27 | 257.661 | 5.5973 | 7.1815
260.28 | 257.671 | 5.6397 | 7.2377
260.29 | 257.681 | 5.6811 | 7.2943
260.3 | 257.691 | 5.7217 | 7.3513
260.31 | 257.701 | 5.7636 | 7.4087
260.32 | 257.711 | 5.807 | 7.4666
260.33 | 257.721 | 5.8511 | 7.5249
260.34 | 257.731 | 5.8967 | 7.5836
260.35 | 257.741 | 5.9438 | 7.6428
260.36 | 257.751 | 5.9922 | 7.7025
260.37 | 257.761 | 6.0388 | 7.7627
260.38 | 257.771 | 6.0844 | 7.8233
260.39 | 257.781 | 6.1302 | 7.8844
260.4 | 257.791 | 6.177 | 7.9459
260.41 | 257.801 | 6.2236 | 8.0079
260.42 | 257.811 | 6.2696 | 8.0704
260.43 | 257.821 | 6.3161 | 8.1333
260.44 | 257.831 | 6.3624 | 8.1967
260.45 | 257.841 | 6.4102 | 8.2605
260.46 | 257.851 | 6.4574 | 8.3249
260.47 | 257.861 | 6.5027 | 8.3897
260.48 | 257.871 | 6.5487 | 8.4549
260.49 | 257.881 | 6.5932 | 8.5206
260.5 | 257.891 | 6.6372 | 8.5868
260.51 | 257.901 | 6.6794 | 8.6534
260.52 | 257.911 | 6.7219 | 8.7204
260.53 | 257.921 | 6.7646 | 8.7878
260.54 | 257.931 | 6.8058 | 8.8557
260.55 | 257.941 | 6.8458 | 8.9239
260.56 | 257.951 | 6.8859 | 8.9926
260.57 | 257.961 | 6.9258 | 9.0617
260.58 | 257.971 | 6.9662 | 9.1311
260.59 | 257.981 | 7.0079 | 9.201
260.6 | 257.991 | 7.0482 | 9.2713
260.61 | 258.001 | 7.0888 | 9.342
260.62 | 258.011 | 7.1278 | 9.4131
260.63 | 258.021 | 7.1662 | 9.4845
260.64 | 258.031 | 7.2043 | 9.5564
260.65 | 258.041 | 7.2426 | 9.6286
260.66 | 258.051 | 7.2824 | 9.7012
260.67 | 258.061 | 7.323 | 9.7743
260.68 | 258.071 | 7.3637 | 9.8477
260.69 | 258.081 | 7.4037 | 9.9215
260.7 | 258.091 | 7.4446 | 9.9958
260.71 | 258.101 | 7.4855 | 10.0704
260.72 | 258.111 | 7.5263 | 10.1455
260.73 | 258.121 | 7.566 | 10.221
260.74 | 258.131 | 7.6063 | 10.2968
260.75 | 258.141 | 7.6477 | 10.3731
260.76 | 258.151 | 7.6874 | 10.4498
260.77 | 258.161 | 7.7259 | 10.5268
260.78 | 258.171 | 7.7653 | 10.6043
260.79 | 258.181 | 7.8047 | 10.6821
260.8 | 258.191 | 7.8441 | 10.7604
260.81 | 258.201 | 7.8829 | 10.839
260.82 | 258.211 | 7.9223 | 10.918
260.83 | 258.221 | 7.9612 | 10.9974
260.84 | 258.231 | 8.0002 | 11.0773
260.85 | 258.241 | 8.0395 | 11.1575
260.86 | 258.251 | 8.0773 | 11.238
260.87 | 258.261 | 8.1155 | 11.319
260.88 | 258.271 | 8.1553 | 11.4004
260.89 | 258.281 | 8.1968 | 11.4821
260.9 | 258.291 | 8.2392 | 11.5643
260.91 | 258.301 | 8.28 | 11.6469
260.92 | 258.311 | 8.3207 | 11.7299
260.93 | 258.321 | 8.362 | 11.8133
260.94 | 258.331 | 8.4059 | 11.8972
260.95 | 258.341 | 8.45 | 11.9814
260.96 | 258.351 | 8.4912 | 12.0661
260.97 | 258.361 | 8.5308 | 12.1513
260.98 | 258.371 | 8.5707 | 12.2368
260.99 | 258.381 | 8.6099 | 12.3227
261 | 258.391 | 8.6485 | 12.409
261.01 | 258.401 | 8.6883 | 12.4957
261.02 | 258.411 | 8.7287 | 12.5827
261.03 | 258.421 | 8.7694 | 12.6702
261.04 | 258.431 | 8.8104 | 12.7581
261.05 | 258.441 | 8.8503 | 12.8464
261.06 | 258.451 | 8.8896 | 12.9351
261.07 | 258.461 | 8.9292 | 13.0242
261.08 | 258.471 | 8.9692 | 13.1137
261.09 | 258.481 | 9.0093 | 13.2036
261.1 | 258.491 | 9.0524 | 13.2939
261.11 | 258.501 | 9.0965 | 13.3847
261.12 | 258.511 | 9.1425 | 13.4759
261.13 | 258.521 | 9.1902 | 13.5675
261.14 | 258.531 | 9.2369 | 13.6597
261.15 | 258.541 | 9.2833 | 13.7523
261.16 | 258.551 | 9.3294 | 13.8453
261.17 | 258.561 | 9.3753 | 13.9388
261.18 | 258.571 | 9.4244 | 14.0328
261.19 | 258.581 | 9.4728 | 14.1273
261.2 | 258.591 | 9.5209 | 14.2223
261.21 | 258.601 | 9.5696 | 14.3177
261.22 | 258.611 | 9.6188 | 14.4137
261.23 | 258.621 | 9.6674 | 14.5101
261.24 | 258.631 | 9.7152 | 14.607
261.25 | 258.641 | 9.7612 | 14.7044
261.26 | 258.651 | 9.8062 | 14.8023
261.27 | 258.661 | 9.8502 | 14.9005
261.28 | 258.671 | 9.8948 | 14.9993
261.29 | 258.681 | 9.9397 | 15.0984
261.3 | 258.691 | 9.9834 | 15.198
261.31 | 258.701 | 10.027 | 15.2981
261.32 | 258.711 | 10.0708 | 15.3986
261.33 | 258.721 | 10.1143 | 15.4995
261.34 | 258.731 | 10.1576 | 15.6009
261.35 | 258.741 | 10.2026 | 15.7027
261.36 | 258.751 | 10.2477 | 15.8049
261.37 | 258.761 | 10.2919 | 15.9076
261.38 | 258.771 | 10.3365 | 16.0108
261.39 | 258.781 | 10.3801 | 16.1143
261.4 | 258.791 | 10.4223 | 16.2184
261.41 | 258.801 | 10.4634 | 16.3228
261.42 | 258.811 | 10.5034 | 16.4276
261.43 | 258.821 | 10.5428 | 16.5329
261.44 | 258.831 | 10.5815 | 16.6385
261.45 | 258.841 | 10.6207 | 16.7445
261.46 | 258.851 | 10.6599 | 16.8509
261.47 | 258.861 | 10.6985 | 16.9577
261.48 | 258.871 | 10.7366 | 17.0649
261.49 | 258.881 | 10.7745 | 17.1724
261.5 | 258.891 | 10.8125 | 17.2803
261.51 | 258.901 | 10.8507 | 17.3887
261.52 | 258.911 | 10.8879 | 17.4974
261.53 | 258.921 | 10.9245 | 17.6064
261.54 | 258.931 | 10.96 | 17.7158
261.55 | 258.941 | 10.9948 | 17.8256
261.56 | 258.951 | 11.0287 | 17.9357
261.57 | 258.961 | 11.0621 | 18.0462
261.58 | 258.971 | 11.0956 | 18.157
261.59 | 258.981 | 11.1299 | 18.2681
261.6 | 258.991 | 11.165 | 18.3796
261.61 | 259.001 | 11.2008 | 18.4914
261.62 | 259.011 | 11.2364 | 18.6036
261.63 | 259.021 | 11.274 | 18.7162
261.64 | 259.031 | 11.3121 | 18.8291
261.65 | 259.041 | 11.3521 | 18.9424
261.66 | 259.051 | 11.3935 | 19.0561
261.67 | 259.061 | 11.4337 | 19.1703
261.68 | 259.071 | 11.4737 | 19.2848
261.69 | 259.081 | 11.5126 | 19.3997
261.7 | 259.091 | 11.5507 | 19.5151
261.71 | 259.101 | 11.5882 | 19.6308
261.72 | 259.111 | 11.6256 | 19.7468
261.73 | 259.121 | 11.6634 | 19.8633
261.74 | 259.131 | 11.7002 | 19.9801
261.75 | 259.141 | 11.7376 | 20.0973
261.76 | 259.151 | 11.7747 | 20.2148
261.77 | 259.161 | 11.8118 | 20.3328
261.78 | 259.171 | 11.8477 | 20.4511
261.79 | 259.181 | 11.8844 | 20.5697
261.8 | 259.191 | 11.9226 | 20.6888
261.81 | 259.201 | 11.9607 | 20.8082
261.82 | 259.211 | 11.9986 | 20.928
261.83 | 259.221 | 12.0367 | 21.0482
261.84 | 259.231 | 12.0755 | 21.1687
261.85 | 259.241 | 12.1155 | 21.2897
261.86 | 259.251 | 12.1552 | 21.411
261.87 | 259.261 | 12.1958 | 21.5328
261.88 | 259.271 | 12.2358 | 21.6549
261.89 | 259.281 | 12.2754 | 21.7775
261.9 | 259.291 | 12.3152 | 21.9004
261.91 | 259.301 | 12.3568 | 22.0238
261.92 | 259.311 | 12.3989 | 22.1476
261.93 | 259.321 | 12.4418 | 22.2718
261.94 | 259.331 | 12.4859 | 22.3964
261.95 | 259.341 | 12.529 | 22.5215
261.96 | 259.351 | 12.5723 | 22.647
261.97 | 259.361 | 12.6153 | 22.773
261.98 | 259.371 | 12.6588 | 22.8993
261.99 | 259.381 | 12.7035 | 23.0261
262 | 259.391 | 12.7491 | 23.1534
262.01 | 259.401 | 12.7962 | 23.2811
262.02 | 259.411 | 12.844 | 23.4093
262.03 | 259.421 | 12.8919 | 23.538
262.04 | 259.431 | 12.9405 | 23.6672
262.05 | 259.441 | 12.9909 | 23.7968
262.06 | 259.451 | 13.0414 | 23.927
262.07 | 259.461 | 13.0924 | 24.0577
262.08 | 259.471 | 13.1445 | 24.1888
262.09 | 259.481 | 13.2009 | 24.3206
262.1 | 259.491 | 13.2584 | 24.4529
262.11 | 259.501 | 13.3163 | 24.5857
262.12 | 259.511 | 13.3744 | 24.7192
262.13 | 259.521 | 13.4292 | 24.8532
262.14 | 259.531 | 13.4826 | 24.9878
262.15 | 259.541 | 13.5366 | 25.1229
262.16 | 259.551 | 13.5903 | 25.2585
262.17 | 259.561 | 13.644 | 25.3947
262.18 | 259.571 | 13.6958 | 25.5314
262.19 | 259.581 | 13.7449 | 25.6686
262.2 | 259.591 | 13.7946 | 25.8063
262.21 | 259.601 | 13.8445 | 25.9445
262.22 | 259.611 | 13.8935 | 26.0832
262.23 | 259.621 | 13.9421 | 26.2224
262.24 | 259.631 | 13.9911 | 26.362
262.25 | 259.641 | 14.0425 | 26.5022
262.26 | 259.651 | 14.0918 | 26.6429
262.27 | 259.661 | 14.1406 | 26.784
262.28 | 259.671 | 14.1884 | 26.9257
262.29 | 259.681 | 14.2363 | 27.0678
262.3 | 259.691 | 14.2842 | 27.2104
262.31 | 259.701 | 14.3313 | 27.3535
262.32 | 259.711 | 14.3779 | 27.497
262.33 | 259.721 | 14.4235 | 27.641
262.34 | 259.731 | 14.4686 | 27.7855
262.35 | 259.741 | 14.5149 | 27.9304
262.36 | 259.751 | 14.5603 | 28.0758
262.37 | 259.761 | 14.6044 | 28.2216
262.38 | 259.771 | 14.6472 | 28.3679
262.39 | 259.781 | 14.6898 | 28.5145
262.4 | 259.791 | 14.7319 | 28.6617
262.41 | 259.801 | 14.7744 | 28.8092
262.42 | 259.811 | 14.8173 | 28.9572
262.43 | 259.821 | 14.8638 | 29.1056
262.44 | 259.831 | 14.9115 | 29.2544
262.45 | 259.841 | 14.9588 | 29.4038
262.46 | 259.851 | 15.0058 | 29.5536
262.47 | 259.861 | 15.0518 | 29.7039
262.48 | 259.871 | 15.0973 | 29.8547
262.49 | 259.881 | 15.1435 | 30.0059
262.5 | 259.891 | 15.1914 | 30.1575
262.51 | 259.901 | 15.2405 | 30.3097
262.52 | 259.911 | 15.2895 | 30.4623
262.53 | 259.921 | 15.3382 | 30.6155
262.54 | 259.931 | 15.3867 | 30.7691
262.55 | 259.941 | 15.4353 | 30.9232
262.56 | 259.951 | 15.4854 | 31.0778
262.57 | 259.961 | 15.5356 | 31.2329
262.58 | 259.971 | 15.5875 | 31.3885
262.59 | 259.981 | 15.6395 | 31.5447
262.6 | 259.991 | 15.69 | 31.7013
262.61 | 260.001 | 15.7413 | 31.8585
262.62 | 260.011 | 15.7931 | 32.0162
262.63 | 260.021 | 15.8461 | 32.1743
262.64 | 260.031 | 15.8992 | 32.3331
262.65 | 260.041 | 15.953 | 32.4923
262.66 | 260.051 | 16.006 | 32.6521
262.67 | 260.061 | 16.058 | 32.8125
262.68 | 260.071 | 16.1088 | 32.9733
262.69 | 260.081 | 16.1609 | 33.1346
262.7 | 260.091 | 16.2135 | 33.2965
262.71 | 260.101 | 16.2642 | 33.4589
262.72 | 260.111 | 16.3149 | 33.6218
262.73 | 260.121 | 16.3656 | 33.7852
262.74 | 260.131 | 16.4172 | 33.9491
262.75 | 260.141 | 16.4687 | 34.1135
262.76 | 260.151 | 16.52 | 34.2785
262.77 | 260.161 | 16.5715 | 34.4439
262.78 | 260.171 | 16.6237 | 34.6099
262.79 | 260.181 | 16.6759 | 34.7764
262.8 | 260.191 | 16.728 | 34.9434
262.81 | 260.201 | 16.7797 | 35.111
262.82 | 260.211 | 16.8324 | 35.279
262.83 | 260.221 | 16.8869 | 35.4476
262.84 | 260.231 | 16.9416 | 35.6168
262.85 | 260.241 | 16.9958 | 35.7865
262.86 | 260.251 | 17.052 | 35.9567
262.87 | 260.261 | 17.1074 | 36.1275
262.88 | 260.271 | 17.1639 | 36.2988
262.89 | 260.281 | 17.2214 | 36.4708
262.9 | 260.291 | 17.278 | 36.6433
262.91 | 260.301 | 17.3346 | 36.8163
262.92 | 260.311 | 17.3905 | 36.99
262.93 | 260.321 | 17.4468 | 37.1642
262.94 | 260.331 | 17.5042 | 37.3389
262.95 | 260.341 | 17.5636 | 37.5142
262.96 | 260.351 | 17.6243 | 37.6902
262.97 | 260.361 | 17.687 | 37.8667
262.98 | 260.371 | 17.7508 | 38.0439
262.99 | 260.381 | 17.815 | 38.2217
263 | 260.391 | 17.8807 | 38.4002
263.01 | 260.401 | 17.9461 | 38.5794
263.02 | 260.411 | 18.011 | 38.7591
263.03 | 260.421 | 18.0756 | 38.9396
263.04 | 260.431 | 18.1385 | 39.1207
263.05 | 260.441 | 18.2014 | 39.3024
263.06 | 260.451 | 18.264 | 39.4847
263.07 | 260.461 | 18.3261 | 39.6676
263.08 | 260.471 | 18.3896 | 39.8512
263.09 | 260.481 | 18.4523 | 40.0354
263.1 | 260.491 | 18.5138 | 40.2203
263.11 | 260.501 | 18.5733 | 40.4057
263.12 | 260.511 | 18.6328 | 40.5917
263.13 | 260.521 | 18.6937 | 40.7784
263.14 | 260.531 | 18.7555 | 40.9656
263.15 | 260.541 | 18.8163 | 41.1535
263.16 | 260.551 | 18.8797 | 41.3419
263.17 | 260.561 | 18.9441 | 41.5311
263.18 | 260.571 | 19.0092 | 41.7208
263.19 | 260.581 | 19.074 | 41.9113
263.2 | 260.591 | 19.1394 | 42.1023
263.21 | 260.601 | 19.2037 | 42.294
263.22 | 260.611 | 19.2677 | 42.4864
263.23 | 260.621 | 19.3313 | 42.6794
263.24 | 260.631 | 19.3963 | 42.873
263.25 | 260.641 | 19.4624 | 43.0673
263.26 | 260.651 | 19.5301 | 43.2623
263.27 | 260.661 | 19.5986 | 43.4579
263.28 | 260.671 | 19.6673 | 43.6543
263.29 | 260.681 | 19.7353 | 43.8513
263.3 | 260.691 | 19.8008 | 44.049
263.31 | 260.701 | 19.8652 | 44.2473
263.32 | 260.711 | 19.9294 | 44.4463
263.33 | 260.721 | 19.9933 | 44.6459
263.34 | 260.731 | 20.0562 | 44.8461
263.35 | 260.741 | 20.12 | 45.047
263.36 | 260.751 | 20.1851 | 45.2485
263.37 | 260.761 | 20.2505 | 45.4507
263.38 | 260.771 | 20.3153 | 45.6535
263.39 | 260.781 | 20.3803 | 45.857
263.4 | 260.791 | 20.4449 | 46.0611
263.41 | 260.801 | 20.5086 | 46.2659
263.42 | 260.811 | 20.5712 | 46.4713
263.43 | 260.821 | 20.6328 | 46.6773
263.44 | 260.831 | 20.6944 | 46.884
263.45 | 260.841 | 20.7561 | 47.0912
263.46 | 260.851 | 20.8177 | 47.2991
263.47 | 260.861 | 20.8789 | 47.5076
263.48 | 260.871 | 20.9413 | 47.7167
263.49 | 260.881 | 21.0033 | 47.9264
263.5 | 260.891 | 21.0635 | 48.1367
263.51 | 260.901 | 21.1235 | 48.3477
263.52 | 260.911 | 21.1839 | 48.5592
263.53 | 260.921 | 21.2443 | 48.7714
263.54 | 260.931 | 21.3042 | 48.9841
263.55 | 260.941 | 21.3632 | 49.1974
263.56 | 260.951 | 21.4229 | 49.4114
263.57 | 260.961 | 21.4822 | 49.6259
263.58 | 260.971 | 21.5412 | 49.841
263.59 | 260.981 | 21.6006 | 50.0567
263.6 | 260.991 | 21.6615 | 50.273
263.61 | 261.001 | 21.7216 | 50.4899
263.62 | 261.011 | 21.7813 | 50.7075
263.63 | 261.021 | 21.8401 | 50.9256
263.64 | 261.031 | 21.9 | 51.1443
263.65 | 261.041 | 21.9611 | 51.3636
263.66 | 261.051 | 22.023 | 51.5835
263.67 | 261.061 | 22.0843 | 51.804
263.68 | 261.071 | 22.1462 | 52.0252
263.69 | 261.081 | 22.208 | 52.247
263.7 | 261.091 | 22.2701 | 52.4694
263.71 | 261.101 | 22.3314 | 52.6924
263.72 | 261.111 | 22.3933 | 52.916
263.73 | 261.121 | 22.4545 | 53.1402
263.74 | 261.131 | 22.5153 | 53.3651
263.75 | 261.141 | 22.5769 | 53.5905
263.76 | 261.151 | 22.6377 | 53.8166
263.77 | 261.161 | 22.6984 | 54.0433
263.78 | 261.171 | 22.7592 | 54.2706
263.79 | 261.181 | 22.8179 | 54.4985
263.8 | 261.191 | 22.8752 | 54.7269
263.81 | 261.201 | 22.9328 | 54.956
263.82 | 261.211 | 22.9898 | 55.1856
263.83 | 261.221 | 23.0461 | 55.4158
263.84 | 261.231 | 23.1023 | 55.6465
263.85 | 261.241 | 23.1578 | 55.8778
263.86 | 261.251 | 23.2123 | 56.1097
263.87 | 261.261 | 23.2664 | 56.3421
263.88 | 261.271 | 23.3204 | 56.575
263.89 | 261.281 | 23.3746 | 56.8085
263.9 | 261.291 | 23.429 | 57.0425
263.91 | 261.301 | 23.4839 | 57.2771
263.92 | 261.311 | 23.5367 | 57.5122
263.93 | 261.321 | 23.589 | 57.7478
263.94 | 261.331 | 23.6409 | 57.984
263.95 | 261.341 | 23.6924 | 58.2206
263.96 | 261.351 | 23.7442 | 58.4578
263.97 | 261.361 | 23.7971 | 58.6955
263.98 | 261.371 | 23.85 | 58.9338
263.99 | 261.381 | 23.9032 | 59.1725
264 | 261.391 | 23.9572 | 59.4118
264.01 | 261.401 | 24.0109 | 59.6517
264.02 | 261.411 | 24.0641 | 59.892
264.03 | 261.421 | 24.1165 | 60.1329
264.04 | 261.431 | 24.1683 | 60.3744
264.05 | 261.441 | 24.2199 | 60.6163
264.06 | 261.451 | 24.2715 | 60.8588
264.07 | 261.461 | 24.3231 | 61.1017
264.08 | 261.471 | 24.3746 | 61.3452
264.09 | 261.481 | 24.4263 | 61.5892
264.1 | 261.491 | 24.4782 | 61.8338
264.11 | 261.501 | 24.5298 | 62.0788
264.12 | 261.511 | 24.5795 | 62.3243
264.13 | 261.521 | 24.6282 | 62.5704
264.14 | 261.531 | 24.677 | 62.8169
264.15 | 261.541 | 24.727 | 63.0639
264.16 | 261.551 | 24.7764 | 63.3114
264.17 | 261.561 | 24.8252 | 63.5595
264.18 | 261.571 | 24.873 | 63.808
264.19 | 261.581 | 24.9208 | 64.0569
264.2 | 261.591 | 24.9677 | 64.3064
264.21 | 261.601 | 25.0148 | 64.5563
264.22 | 261.611 | 25.0614 | 64.8067
264.23 | 261.621 | 25.1077 | 65.0575
264.24 | 261.631 | 25.1539 | 65.3088
264.25 | 261.641 | 25.2001 | 65.5606
264.26 | 261.651 | 25.2467 | 65.8128
264.27 | 261.661 | 25.2927 | 66.0655
264.28 | 261.671 | 25.3375 | 66.3187
264.29 | 261.681 | 25.3818 | 66.5723
264.3 | 261.691 | 25.4264 | 66.8263
264.31 | 261.701 | 25.4717 | 67.0808
264.32 | 261.711 | 25.5169 | 67.3357
264.33 | 261.721 | 25.5626 | 67.5911
264.34 | 261.731 | 25.6063 | 67.847
264.35 | 261.741 | 25.6504 | 68.1033
264.36 | 261.751 | 25.6941 | 68.36
264.37 | 261.761 | 25.7379 | 68.6172
264.38 | 261.771 | 25.7822 | 68.8748
264.39 | 261.781 | 25.826 | 69.1328
264.4 | 261.791 | 25.8704 | 69.3913
264.41 | 261.801 | 25.9153 | 69.6502
264.42 | 261.811 | 25.9618 | 69.9096
264.43 | 261.821 | 26.0084 | 70.1695
264.44 | 261.831 | 26.0553 | 70.4298
264.45 | 261.841 | 26.1015 | 70.6906
264.46 | 261.851 | 26.1468 | 70.9518
264.47 | 261.861 | 26.1926 | 71.2135
264.48 | 261.871 | 26.2392 | 71.4757
264.49 | 261.881 | 26.2866 | 71.7383
264.5 | 261.891 | 26.3335 | 72.0014
264.51 | 261.901 | 26.381 | 72.265
264.52 | 261.911 | 26.4283 | 72.529
264.53 | 261.921 | 26.476 | 72.7935
264.54 | 261.931 | 26.5244 | 73.0585
264.55 | 261.941 | 26.5727 | 73.324
264.56 | 261.951 | 26.6212 | 73.59
264.57 | 261.961 | 26.6694 | 73.8564
264.58 | 261.971 | 26.718 | 74.1234
264.59 | 261.981 | 26.7663 | 74.3908
264.6 | 261.991 | 26.8141 | 74.6587
264.61 | 262.001 | 26.862 | 74.9271
264.62 | 262.011 | 26.9094 | 75.1959
264.63 | 262.021 | 26.9565 | 75.4653
264.64 | 262.031 | 27.0032 | 75.7351
264.65 | 262.041 | 27.0501 | 76.0053
264.66 | 262.051 | 27.0979 | 76.2761
264.67 | 262.061 | 27.1459 | 76.5473
264.68 | 262.071 | 27.1938 | 76.819
264.69 | 262.081 | 27.2406 | 77.0912
264.7 | 262.091 | 27.2858 | 77.3638
264.71 | 262.101 | 27.3305 | 77.6369
264.72 | 262.111 | 27.3756 | 77.9104
264.73 | 262.121 | 27.4198 | 78.1844
264.74 | 262.131 | 27.4636 | 78.4588
264.75 | 262.141 | 27.5075 | 78.7337
264.76 | 262.151 | 27.5513 | 79.009
264.77 | 262.161 | 27.5953 | 79.2847
264.78 | 262.171 | 27.6392 | 79.5609
264.79 | 262.181 | 27.6837 | 79.8375
264.8 | 262.191 | 27.7283 | 80.1145
264.81 | 262.201 | 27.7735 | 80.392
264.82 | 262.211 | 27.8179 | 80.67
264.83 | 262.221 | 27.863 | 80.9484
264.84 | 262.231 | 27.909 | 81.2273
264.85 | 262.241 | 27.9554 | 81.5066
264.86 | 262.251 | 28.0026 | 81.7864
264.87 | 262.261 | 28.0506 | 82.0666
264.88 | 262.271 | 28.0993 | 82.3474
264.89 | 262.281 | 28.149 | 82.6286
264.9 | 262.291 | 28.1988 | 82.9104
264.91 | 262.301 | 28.2486 | 83.1926
264.92 | 262.311 | 28.2972 | 83.4753
264.93 | 262.321 | 28.3453 | 83.7586
264.94 | 262.331 | 28.394 | 84.0423
264.95 | 262.341 | 28.4426 | 84.3264
264.96 | 262.351 | 28.4909 | 84.6111
264.97 | 262.361 | 28.5397 | 84.8963
264.98 | 262.371 | 28.5887 | 85.1819
264.99 | 262.381 | 28.638 | 85.468
265 | 262.391 | 28.6881 | 85.7547
265.01 | 262.401 | 28.7386 | 86.0418
265.02 | 262.411 | 28.7894 | 86.3294
265.03 | 262.421 | 28.8397 | 86.6176
265.04 | 262.431 | 28.8895 | 86.9062
265.05 | 262.441 | 28.9397 | 87.1954
265.06 | 262.451 | 28.991 | 87.485
265.07 | 262.461 | 29.0443 | 87.7752
265.08 | 262.471 | 29.0972 | 88.0659
265.09 | 262.481 | 29.1493 | 88.3571
265.1 | 262.491 | 29.2036 | 88.6489
265.11 | 262.501 | 29.2581 | 88.9412
265.12 | 262.511 | 29.3141 | 89.2341
265.13 | 262.521 | 29.3696 | 89.5275
265.14 | 262.531 | 29.4244 | 89.8215
265.15 | 262.541 | 29.4794 | 90.116
265.16 | 262.551 | 29.5359 | 90.4111
265.17 | 262.561 | 29.5937 | 90.7067
265.18 | 262.571 | 29.6508 | 91.0029
265.19 | 262.581 | 29.708 | 91.2997
265.2 | 262.591 | 29.7637 | 91.5971
265.21 | 262.601 | 29.8183 | 91.895
265.22 | 262.611 | 29.8727 | 92.1934
265.23 | 262.621 | 29.9286 | 92.4925
265.24 | 262.631 | 29.9834 | 92.792
265.25 | 262.641 | 30.0392 | 93.0921
265.26 | 262.651 | 30.0974 | 93.3928
265.27 | 262.661 | 30.1551 | 93.6941
265.28 | 262.671 | 30.2122 | 93.9959
265.29 | 262.681 | 30.2699 | 94.2983
265.3 | 262.691 | 30.3285 | 94.6013
265.31 | 262.701 | 30.3875 | 94.9049
265.32 | 262.711 | 30.4459 | 95.2091
265.33 | 262.721 | 30.5052 | 95.5138
265.34 | 262.731 | 30.5653 | 95.8192
265.35 | 262.741 | 30.6247 | 96.1251
265.36 | 262.751 | 30.682 | 96.4317
265.37 | 262.761 | 30.7374 | 96.7388
265.38 | 262.771 | 30.793 | 97.0464
265.39 | 262.781 | 30.8482 | 97.3546
265.4 | 262.791 | 30.9023 | 97.6634
265.41 | 262.801 | 30.954 | 97.9727
265.42 | 262.811 | 31.0033 | 98.2825
265.43 | 262.821 | 31.051 | 98.5927
265.44 | 262.831 | 31.0971 | 98.9035
265.45 | 262.841 | 31.1425 | 99.2147
265.46 | 262.851 | 31.189 | 99.5263
265.47 | 262.861 | 31.2354 | 99.8384
265.48 | 262.871 | 31.2812 | 100.151
265.49 | 262.881 | 31.3264 | 100.4641
265.5 | 262.891 | 31.3711 | 100.7775
265.51 | 262.901 | 31.416 | 101.0915
265.52 | 262.911 | 31.4608 | 101.4059
265.53 | 262.921 | 31.5072 | 101.7207
265.54 | 262.931 | 31.5534 | 102.036
265.55 | 262.941 | 31.6004 | 102.3518
265.56 | 262.951 | 31.647 | 102.668
265.57 | 262.961 | 31.6939 | 102.9847
265.58 | 262.971 | 31.7398 | 103.3019
265.59 | 262.981 | 31.7838 | 103.6195
265.6 | 262.991 | 31.8275 | 103.9376
265.61 | 263.001 | 31.8715 | 104.2561
265.62 | 263.011 | 31.9151 | 104.575
265.63 | 263.021 | 31.9584 | 104.8944
265.64 | 263.031 | 32.0025 | 105.2142
265.65 | 263.041 | 32.0476 | 105.5344
265.66 | 263.051 | 32.0925 | 105.8551
265.67 | 263.061 | 32.1379 | 106.1763
265.68 | 263.071 | 32.1826 | 106.4979
265.69 | 263.081 | 32.2269 | 106.8199
265.7 | 263.091 | 32.2712 | 107.1424
265.71 | 263.101 | 32.3153 | 107.4654
265.72 | 263.111 | 32.3591 | 107.7887
265.73 | 263.121 | 32.402 | 108.1125
265.74 | 263.131 | 32.4446 | 108.4368
265.75 | 263.141 | 32.487 | 108.7614
265.76 | 263.151 | 32.5291 | 109.0865
265.77 | 263.161 | 32.5718 | 109.412
265.78 | 263.171 | 32.6153 | 109.7379
265.79 | 263.181 | 32.6595 | 110.0643
265.8 | 263.191 | 32.7038 | 110.3911
265.81 | 263.201 | 32.7504 | 110.7184
265.82 | 263.211 | 32.7944 | 111.0461
265.83 | 263.221 | 32.839 | 111.3743
265.84 | 263.231 | 32.8831 | 111.7029
265.85 | 263.241 | 32.9274 | 112.032
265.86 | 263.251 | 32.9718 | 112.3615
265.87 | 263.261 | 33.0158 | 112.6914
265.88 | 263.271 | 33.0595 | 113.0218
265.89 | 263.281 | 33.1035 | 113.3526
265.9 | 263.291 | 33.1485 | 113.6839
265.91 | 263.301 | 33.1937 | 114.0156
265.92 | 263.311 | 33.2393 | 114.3477
265.93 | 263.321 | 33.2844 | 114.6804
265.94 | 263.331 | 33.3296 | 115.0134
265.95 | 263.341 | 33.3734 | 115.3469
265.96 | 263.351 | 33.4175 | 115.6809
265.97 | 263.361 | 33.4621 | 116.0153
265.98 | 263.371 | 33.5076 | 116.3501
265.99 | 263.381 | 33.5542 | 116.6854
266 | 263.391 | 33.6005 | 117.0212
266.01 | 263.401 | 33.6463 | 117.3574
266.02 | 263.411 | 33.6923 | 117.6941
266.03 | 263.421 | 33.7375 | 118.0313
266.04 | 263.431 | 33.7827 | 118.3689
266.05 | 263.441 | 33.8284 | 118.7069
266.06 | 263.451 | 33.8738 | 119.0454
266.07 | 263.461 | 33.9188 | 119.3844
266.08 | 263.471 | 33.9639 | 119.7238
266.09 | 263.481 | 34.0087 | 120.0637
266.1 | 263.491 | 34.0535 | 120.404
266.11 | 263.501 | 34.0985 | 120.7447
266.12 | 263.511 | 34.1432 | 121.086
266.13 | 263.521 | 34.1882 | 121.4276
266.14 | 263.531 | 34.2337 | 121.7697
266.15 | 263.541 | 34.2795 | 122.1123
266.16 | 263.551 | 34.3268 | 122.4553
266.17 | 263.561 | 34.3756 | 122.7988
266.18 | 263.571 | 34.4246 | 123.1428
266.19 | 263.581 | 34.4741 | 123.4873
266.2 | 263.591 | 34.5257 | 123.8323
266.21 | 263.601 | 34.5772 | 124.1778
266.22 | 263.611 | 34.6282 | 124.5239
266.23 | 263.621 | 34.6781 | 124.8704
266.24 | 263.631 | 34.7277 | 125.2174
266.25 | 263.641 | 34.7768 | 125.5649
266.26 | 263.651 | 34.8263 | 125.9129
266.27 | 263.661 | 34.876 | 126.2615
266.28 | 263.671 | 34.9249 | 126.6105
266.29 | 263.681 | 34.974 | 126.96
266.3 | 263.691 | 35.0244 | 127.31
266.31 | 263.701 | 35.0752 | 127.6605
266.32 | 263.711 | 35.126 | 128.0115
266.33 | 263.721 | 35.1769 | 128.363
266.34 | 263.731 | 35.2294 | 128.715
266.35 | 263.741 | 35.2811 | 129.0675
266.36 | 263.751 | 35.3337 | 129.4206
266.37 | 263.761 | 35.3866 | 129.7742
266.38 | 263.771 | 35.4398 | 130.1283
266.39 | 263.781 | 35.4926 | 130.483
266.4 | 263.791 | 35.5466 | 130.8382
266.41 | 263.801 | 35.6009 | 131.1939
266.42 | 263.811 | 35.6549 | 131.5502
266.43 | 263.821 | 35.7089 | 131.907
266.44 | 263.831 | 35.7617 | 132.2644
266.45 | 263.841 | 35.8137 | 132.6223
266.46 | 263.851 | 35.8643 | 132.9807
266.47 | 263.861 | 35.9149 | 133.3395
266.48 | 263.871 | 35.9653 | 133.6989
266.49 | 263.881 | 36.0154 | 134.0589
266.5 | 263.891 | 36.065 | 134.4193
266.51 | 263.901 | 36.1153 | 134.7802
266.52 | 263.911 | 36.166 | 135.1416
266.53 | 263.921 | 36.2169 | 135.5035
266.54 | 263.931 | 36.2696 | 135.8659
266.55 | 263.941 | 36.323 | 136.2289
266.56 | 263.951 | 36.3766 | 136.5924
266.57 | 263.961 | 36.4306 | 136.9564
266.58 | 263.971 | 36.484 | 137.321
266.59 | 263.981 | 36.5369 | 137.6861
266.6 | 263.991 | 36.5909 | 138.0517
266.61 | 264.001 | 36.6458 | 138.4179 | NA Min. Normal
266.62 | 264.011 | 36.7034 | 138.7846
266.63 | 264.021 | 36.7598 | 139.152
266.64 | 264.031 | 36.8167 | 139.5198
266.65 | 264.041 | 36.8751 | 139.8883
266.66 | 264.051 | 36.9331 | 140.2573
266.67 | 264.061 | 36.9907 | 140.627
266.68 | 264.071 | 37.0486 | 140.9972
266.69 | 264.081 | 37.1059 | 141.3679
266.7 | 264.091 | 37.1634 | 141.7393
266.71 | 264.101 | 37.2211 | 142.1112
266.72 | 264.111 | 37.2786 | 142.4837
266.73 | 264.121 | 37.3371 | 142.8568
266.74 | 264.131 | 37.3956 | 143.2304
266.75 | 264.141 | 37.4561 | 143.6047
266.76 | 264.151 | 37.5169 | 143.9795
266.77 | 264.161 | 37.579 | 144.355
266.78 | 264.171 | 37.6423 | 144.7311
266.79 | 264.181 | 37.7058 | 145.1079
266.8 | 264.191 | 37.7696 | 145.4852
266.81 | 264.201 | 37.8342 | 145.8632
266.82 | 264.211 | 37.8985 | 146.2419
266.83 | 264.221 | 37.9618 | 146.6212
266.84 | 264.231 | 38.0244 | 147.0011
266.85 | 264.241 | 38.0873 | 147.3817
266.86 | 264.251 | 38.15 | 147.7629
266.87 | 264.261 | 38.2118 | 148.1447
266.88 | 264.271 | 38.2725 | 148.5271
266.89 | 264.281 | 38.3324 | 148.9101
266.9 | 264.291 | 38.3932 | 149.2937
266.91 | 264.301 | 38.4546 | 149.678
266.92 | 264.311 | 38.5155 | 150.0628
266.93 | 264.321 | 38.5766 | 150.4483
266.94 | 264.331 | 38.6375 | 150.8344
266.95 | 264.341 | 38.6986 | 151.2211
266.96 | 264.351 | 38.7607 | 151.6084
266.97 | 264.361 | 38.8222 | 151.9963
266.98 | 264.371 | 38.8833 | 152.3848
266.99 | 264.381 | 38.9439 | 152.7739
267 | 264.391 | 39.0046 | 153.1637
267.01 | 264.401 | 39.0669 | 153.554
267.02 | 264.411 | 39.1301 | 153.945
267.03 | 264.421 | 39.1925 | 154.3366
267.04 | 264.431 | 39.2557 | 154.7289
267.05 | 264.441 | 39.3189 | 155.1218
267.06 | 264.451 | 39.383 | 155.5153
267.07 | 264.461 | 39.4477 | 155.9094
267.08 | 264.471 | 39.5128 | 156.3042
267.09 | 264.481 | 39.5776 | 156.6997
267.1 | 264.491 | 39.6414 | 157.0958
267.11 | 264.501 | 39.7051 | 157.4925
267.12 | 264.511 | 39.7675 | 157.8899
267.13 | 264.521 | 39.827 | 158.2878
267.14 | 264.531 | 39.8859 | 158.6864
267.15 | 264.541 | 39.9452 | 159.0856
267.16 | 264.551 | 40.005 | 159.4853
267.17 | 264.561 | 40.0643 | 159.8857
267.18 | 264.571 | 40.1233 | 160.2866
267.19 | 264.581 | 40.1828 | 160.6881
267.2 | 264.591 | 40.2423 | 161.0902
267.21 | 264.601 | 40.3 | 161.493
267.22 | 264.611 | 40.3574 | 161.8962
267.23 | 264.621 | 40.4137 | 162.3001
267.24 | 264.631 | 40.4695 | 162.7045
267.25 | 264.641 | 40.5262 | 163.1095
267.26 | 264.651 | 40.5829 | 163.515
267.27 | 264.661 | 40.6395 | 163.9211
267.28 | 264.671 | 40.6945 | 164.3278
267.29 | 264.681 | 40.7496 | 164.735
267.3 | 264.691 | 40.8054 | 165.1428
267.31 | 264.701 | 40.8601 | 165.5511
267.32 | 264.711 | 40.9148 | 165.96
267.33 | 264.721 | 40.9682 | 166.3694
267.34 | 264.731 | 41.0216 | 166.7794
267.35 | 264.741 | 41.077 | 167.1899
267.36 | 264.751 | 41.1348 | 167.6009
267.37 | 264.761 | 41.1916 | 168.0126
267.38 | 264.771 | 41.2496 | 168.4248
267.39 | 264.781 | 41.3032 | 168.8375
267.4 | 264.791 | 41.3548 | 169.2508
267.41 | 264.801 | 41.404 | 169.6646
267.42 | 264.811 | 41.4532 | 170.0789
267.43 | 264.821 | 41.5011 | 170.4937
267.44 | 264.831 | 41.5473 | 170.9089
267.45 | 264.841 | 41.593 | 171.3246
267.46 | 264.851 | 41.6375 | 171.7408
267.47 | 264.861 | 41.6817 | 172.1574
267.48 | 264.871 | 41.7259 | 172.5744
267.49 | 264.881 | 41.7699 | 172.9919
267.5 | 264.891 | 41.8136 | 173.4098
267.51 | 264.901 | 41.8566 | 173.8282
267.52 | 264.911 | 41.9001 | 174.2469
267.53 | 264.921 | 41.9433 | 174.6661
267.54 | 264.931 | 41.9852 | 175.0858
267.55 | 264.941 | 42.0269 | 175.5058
267.56 | 264.951 | 42.0688 | 175.9263
267.57 | 264.961 | 42.1083 | 176.3472
267.58 | 264.971 | 42.1466 | 176.7685
267.59 | 264.981 | 42.1846 | 177.1901
267.6 | 264.991 | 42.2191 | 177.6121
267.61 | 265.001 | 42.252 | 178.0345
267.62 | 265.011 | 42.2843 | 178.4572
267.63 | 265.021 | 42.3162 | 178.8802
267.64 | 265.031 | 42.3473 | 179.3035
267.65 | 265.041 | 42.3781 | 179.7271
267.66 | 265.051 | 42.4083 | 180.151
267.67 | 265.061 | 42.4385 | 180.5753
267.68 | 265.071 | 42.4688 | 180.9998
267.69 | 265.081 | 42.5006 | 181.4246
267.7 | 265.091 | 42.5331 | 181.8498
267.71 | 265.101 | 42.5659 | 182.2753
267.72 | 265.111 | 42.5988 | 182.7011
267.73 | 265.121 | 42.6299 | 183.1273
267.74 | 265.131 | 42.6604 | 183.5537
267.75 | 265.141 | 42.6913 | 183.9805
267.76 | 265.151 | 42.7213 | 184.4075
267.77 | 265.161 | 42.7483 | 184.8349
267.78 | 265.171 | 42.7742 | 185.2625
267.79 | 265.181 | 42.7993 | 185.6904
267.8 | 265.191 | 42.8239 | 186.1185
267.81 | 265.201 | 42.8478 | 186.5468
267.82 | 265.211 | 42.8712 | 186.9754
267.83 | 265.221 | 42.8943 | 187.4043
267.84 | 265.231 | 42.9167 | 187.8333
267.85 | 265.241 | 42.9387 | 188.2626
267.86 | 265.251 | 42.9602 | 188.6921
267.87 | 265.261 | 42.9819 | 189.1218
267.88 | 265.271 | 43.0033 | 189.5517
267.89 | 265.281 | 43.024 | 189.9818
267.9 | 265.291 | 43.0441 | 190.4122
267.91 | 265.301 | 43.0641 | 190.8427
267.92 | 265.311 | 43.0839 | 191.2734
267.93 | 265.321 | 43.1035 | 191.7044
267.94 | 265.331 | 43.1227 | 192.1355
267.95 | 265.341 | 43.142 | 192.5668
267.96 | 265.351 | 43.1608 | 192.9983
267.97 | 265.361 | 43.1795 | 193.43
267.98 | 265.371 | 43.1976 | 193.8619
267.99 | 265.381 | 43.2151 | 194.294
268 | 265.391 | 43.2324 | 194.7262
268.01 | 265.401 | 43.2496 | 195.1586
268.02 | 265.411 | 43.2664 | 195.5912
268.03 | 265.421 | 43.283 | 196.0239
268.04 | 265.431 | 43.2993 | 196.4568
268.05 | 265.441 | 43.3155 | 196.8899
268.06 | 265.451 | 43.3317 | 197.3231
268.07 | 265.461 | 43.3477 | 197.7565
268.08 | 265.471 | 43.3634 | 198.1901
268.09 | 265.481 | 43.3791 | 198.6238
268.1 | 265.491 | 43.3947 | 199.0576
268.11 | 265.501 | 43.4102 | 199.4917
268.12 | 265.511 | 43.4258 | 199.9258
268.13 | 265.521 | 43.4412 | 200.3602
268.14 | 265.531 | 43.4568 | 200.7947
268.15 | 265.541 | 43.4715 | 201.2293
268.16 | 265.551 | 43.4858 | 201.6641
268.17 | 265.561 | 43.4999 | 202.099
268.18 | 265.571 | 43.5137 | 202.5341
268.19 | 265.581 | 43.5272 | 202.9693
268.2 | 265.591 | 43.5406 | 203.4046
268.21 | 265.601 | 43.5537 | 203.8401
268.22 | 265.611 | 43.5666 | 204.2757
268.23 | 265.621 | 43.5794 | 204.7114
268.24 | 265.631 | 43.5921 | 205.1473
268.25 | 265.641 | 43.6047 | 205.5833
268.26 | 265.651 | 43.6172 | 206.0194
268.27 | 265.661 | 43.6298 | 206.4556
268.28 | 265.671 | 43.6423 | 206.8919
268.29 | 265.681 | 43.6548 | 207.3284
268.3 | 265.691 | 43.6672 | 207.765
268.31 | 265.701 | 43.6795 | 208.2018
268.32 | 265.711 | 43.6917 | 208.6386
268.33 | 265.721 | 43.7038 | 209.0756
268.34 | 265.731 | 43.7159 | 209.5127
268.35 | 265.741 | 43.7278 | 209.9499
268.36 | 265.751 | 43.7396 | 210.3872
268.37 | 265.761 | 43.7515 | 210.8247
268.38 | 265.771 | 43.7634 | 211.2623
268.39 | 265.781 | 43.7752 | 211.7
268.4 | 265.791 | 43.7869 | 212.1378
268.41 | 265.801 | 43.7986 | 212.5757
268.42 | 265.811 | 43.8103 | 213.0137
268.43 | 265.821 | 43.822 | 213.4519
268.44 | 265.831 | 43.8336 | 213.8901
268.45 | 265.841 | 43.8451 | 214.3285
268.46 | 265.851 | 43.8566 | 214.767
268.47 | 265.861 | 43.8681 | 215.2057
268.48 | 265.871 | 43.8795 | 215.6444
268.49 | 265.881 | 43.891 | 216.0832
268.5 | 265.891 | 43.9024 | 216.5222
268.51 | 265.901 | 43.9139 | 216.9613
268.52 | 265.911 | 43.9253 | 217.4005
268.53 | 265.921 | 43.9368 | 217.8398
268.54 | 265.931 | 43.9483 | 218.2792
268.55 | 265.941 | 43.9597 | 218.7187
268.56 | 265.951 | 43.9712 | 219.1584
268.57 | 265.961 | 43.9827 | 219.5982
268.58 | 265.971 | 43.9942 | 220.0381
268.59 | 265.981 | 44.0057 | 220.478
268.6 | 265.991 | 44.0172 | 220.9181
268.61 | 266.001 | 44.0286 | 221.3584
268.62 | 266.011 | 44.0402 | 221.7987
268.63 | 266.021 | 44.0516 | 222.2392
268.64 | 266.031 | 44.0629 | 222.6797
268.65 | 266.041 | 44.0742 | 223.1204
268.66 | 266.051 | 44.0855 | 223.5612
268.67 | 266.061 | 44.0967 | 224.0021
268.68 | 266.071 | 44.108 | 224.4431
268.69 | 266.081 | 44.1192 | 224.8843
268.7 | 266.091 | 44.1305 | 225.3255
268.71 | 266.101 | 44.1418 | 225.7669
268.72 | 266.111 | 44.1531 | 226.2084
268.73 | 266.121 | 44.1644 | 226.6499
268.74 | 266.131 | 44.1758 | 227.0916
268.75 | 266.141 | 44.1875 | 227.5335
268.76 | 266.151 | 44.1991 | 227.9754
268.77 | 266.161 | 44.2106 | 228.4174
268.78 | 266.171 | 44.222 | 228.8596
268.79 | 266.181 | 44.2333 | 229.3019
268.8 | 266.191 | 44.2445 | 229.7443
268.81 | 266.201 | 44.2558 | 230.1868
268.82 | 266.211 | 44.2671 | 230.6294
268.83 | 266.221 | 44.2783 | 231.0721
268.84 | 266.231 | 44.2895 | 231.5149
268.85 | 266.241 | 44.3007 | 231.9579
268.86 | 266.251 | 44.3119 | 232.4009
268.87 | 266.261 | 44.3231 | 232.8441
268.88 | 266.271 | 44.3343 | 233.2874
268.89 | 266.281 | 44.3455 | 233.7308
268.9 | 266.291 | 44.3567 | 234.1743
268.91 | 266.301 | 44.3678 | 234.6179
268.92 | 266.311 | 44.3789 | 235.0616
268.93 | 266.321 | 44.39 | 235.5055
268.94 | 266.331 | 44.4011 | 235.9494
268.95 | 266.341 | 44.4122 | 236.3935
268.96 | 266.351 | 44.4234 | 236.8377
268.97 | 266.361 | 44.4346 | 237.282
268.98 | 266.371 | 44.4459 | 237.7264
268.99 | 266.381 | 44.4572 | 238.1709
269 | 266.391 | 44.4685 | 238.6155
269.01 | 266.401 | 44.4799 | 239.0602
269.02 | 266.411 | 44.4913 | 239.5051
269.03 | 266.421 | 44.5028 | 239.9501
269.04 | 266.431 | 44.5143 | 240.3952
269.05 | 266.441 | 44.5259 | 240.8403
269.06 | 266.451 | 44.5377 | 241.2857
269.07 | 266.461 | 44.5496 | 241.7311
269.08 | 266.471 | 44.5623 | 242.1766
269.09 | 266.481 | 44.575 | 242.6223
269.1 | 266.491 | 44.5876 | 243.0681
269.11 | 266.501 | 44.6001 | 243.5141
269.12 | 266.511 | 44.6128 | 243.9601
269.13 | 266.521 | 44.6257 | 244.4063
269.14 | 266.531 | 44.639 | 244.8526
269.15 | 266.541 | 44.6521 | 245.2991
269.16 | 266.551 | 44.6652 | 245.7457
269.17 | 266.561 | 44.6781 | 246.1924
269.18 | 266.571 | 44.6911 | 246.6392
269.19 | 266.581 | 44.7043 | 247.0862
269.2 | 266.591 | 44.717 | 247.5333
269.21 | 266.601 | 44.7297 | 247.9806
269.22 | 266.611 | 44.7423 | 248.4279
269.23 | 266.621 | 44.755 | 248.8754
269.24 | 266.631 | 44.7677 | 249.323
269.25 | 266.641 | 44.7803 | 249.7707
269.26 | 266.651 | 44.793 | 250.2186
269.27 | 266.661 | 44.8056 | 250.6666
269.28 | 266.671 | 44.8183 | 251.1147
269.29 | 266.681 | 44.8313 | 251.5629
269.3 | 266.691 | 44.8447 | 252.0113
269.31 | 266.701 | 44.858 | 252.4598
269.32 | 266.711 | 44.8713 | 252.9085
269.33 | 266.721 | 44.8845 | 253.3573
269.34 | 266.731 | 44.898 | 253.8061
269.35 | 266.741 | 44.9114 | 254.2552
269.36 | 266.751 | 44.9249 | 254.7044
269.37 | 266.761 | 44.9382 | 255.1537
269.38 | 266.771 | 44.9515 | 255.6031
269.39 | 266.781 | 44.965 | 256.0527
269.4 | 266.791 | 44.9786 | 256.5024
269.41 | 266.801 | 44.9924 | 256.9523
269.42 | 266.811 | 45.0065 | 257.4023
269.43 | 266.821 | 45.0205 | 257.8524
269.44 | 266.831 | 45.035 | 258.3027
269.45 | 266.841 | 45.0497 | 258.7531
269.46 | 266.851 | 45.0647 | 259.2037
269.47 | 266.861 | 45.0796 | 259.6544
269.48 | 266.871 | 45.0944 | 260.1053
269.49 | 266.881 | 45.1097 | 260.5563
269.5 | 266.891 | 45.1253 | 261.0075
269.51 | 266.901 | 45.1409 | 261.4588
269.52 | 266.911 | 45.1567 | 261.9103
269.53 | 266.921 | 45.1729 | 262.3619
269.54 | 266.931 | 45.1895 | 262.8137
269.55 | 266.941 | 45.2062 | 263.2657
269.56 | 266.951 | 45.2228 | 263.7178
269.57 | 266.961 | 45.2403 | 264.1702
269.58 | 266.971 | 45.2584 | 264.6226
269.59 | 266.981 | 45.2769 | 265.0753
269.6 | 266.991 | 45.2954 | 265.5282
269.61 | 267.001 | 45.3143 | 265.9812
269.62 | 267.011 | 45.3344 | 266.4345
269.63 | 267.021 | 45.3548 | 266.8879
269.64 | 267.031 | 45.375 | 267.3416
269.65 | 267.041 | 45.3954 | 267.7954
269.66 | 267.051 | 45.4162 | 268.2495
269.67 | 267.061 | 45.4369 | 268.7037
269.68 | 267.071 | 45.4579 | 269.1582
269.69 | 267.081 | 45.479 | 269.6129
269.7 | 267.091 | 45.5004 | 270.0678
269.71 | 267.101 | 45.5222 | 270.5229
269.72 | 267.111 | 45.5443 | 270.9782
269.73 | 267.121 | 45.5675 | 271.4338
269.74 | 267.131 | 45.5911 | 271.8895
269.75 | 267.141 | 45.6154 | 272.3456
269.76 | 267.151 | 45.6405 | 272.8019
269.77 | 267.161 | 45.6664 | 273.2584
269.78 | 267.171 | 45.6924 | 273.7152
269.79 | 267.181 | 45.719 | 274.1722
269.8 | 267.191 | 45.7456 | 274.6295
269.81 | 267.201 | 45.7728 | 275.0871
269.82 | 267.211 | 45.7993 | 275.545
269.83 | 267.221 | 45.8248 | 276.0031
269.84 | 267.231 | 45.8504 | 276.4615
269.85 | 267.241 | 45.8763 | 276.9201
269.86 | 267.251 | 45.9033 | 277.379
269.87 | 267.261 | 45.9292 | 277.8382
269.88 | 267.271 | 45.9541 | 278.2976
269.89 | 267.281 | 45.9789 | 278.7572
269.9 | 267.291 | 46.0041 | 279.2172
269.91 | 267.301 | 46.0293 | 279.6773
269.92 | 267.311 | 46.0542 | 280.1377
269.93 | 267.321 | 46.0786 | 280.5984
269.94 | 267.331 | 46.103 | 281.0593
269.95 | 267.341 | 46.1267 | 281.5205
269.96 | 267.351 | 46.1498 | 281.9818
269.97 | 267.361 | 46.1728 | 282.4434
269.98 | 267.371 | 46.196 | 282.9053
269.99 | 267.381 | 46.2195 | 283.3674
270 | 267.391 | 46.242 | 283.8297
270.01 | 267.401 | 46.2643 | 284.2922
270.02 | 267.411 | 46.286 | 284.7549
270.03 | 267.421 | 46.3077 | 285.2179
270.04 | 267.431 | 46.3293 | 285.6811
270.05 | 267.441 | 46.351 | 286.1445
270.06 | 267.451 | 46.373 | 286.6081
270.07 | 267.461 | 46.3946 | 287.072
270.08 | 267.471 | 46.4154 | 287.536
270.09 | 267.481 | 46.4355 | 288.0003
270.1 | 267.491 | 46.4552 | 288.4647
270.11 | 267.501 | 46.4744 | 288.9294
270.12 | 267.511 | 46.4931 | 289.3942
270.13 | 267.521 | 46.5117 | 289.8592
270.14 | 267.531 | 46.5317 | 290.3244
270.15 | 267.541 | 46.5527 | 290.7899
270.16 | 267.551 | 46.5736 | 291.2555
270.17 | 267.561 | 46.5936 | 291.7213
270.18 | 267.571 | 46.6127 | 292.1873
270.19 | 267.581 | 46.6319 | 292.6536
270.2 | 267.591 | 46.6505 | 293.12
270.21 | 267.601 | 46.6687 | 293.5866
270.22 | 267.611 | 46.6867 | 294.0533
270.23 | 267.621 | 46.7042 | 294.5203
270.24 | 267.631 | 46.7213 | 294.9874
270.25 | 267.641 | 46.7381 | 295.4547
270.26 | 267.651 | 46.7552 | 295.9222
270.27 | 267.661 | 46.772 | 296.3898
270.28 | 267.671 | 46.7889 | 296.8576
270.29 | 267.681 | 46.8061 | 297.3256
270.3 | 267.691 | 46.8222 | 297.7937
270.31 | 267.701 | 46.838 | 298.262
270.32 | 267.711 | 46.8535 | 298.7305
270.33 | 267.721 | 46.8688 | 299.1991
270.34 | 267.731 | 46.8839 | 299.6679
270.35 | 267.741 | 46.8987 | 300.1368
270.36 | 267.751 | 46.9133 | 300.6058
270.37 | 267.761 | 46.9278 | 301.075
270.38 | 267.771 | 46.9423 | 301.5444
270.39 | 267.781 | 46.9567 | 302.0139
270.4 | 267.791 | 46.9711 | 302.4835
270.41 | 267.801 | 46.9857 | 302.9533
270.42 | 267.811 | 47.0009 | 303.4232
270.43 | 267.821 | 47.0156 | 303.8933
270.44 | 267.831 | 47.0304 | 304.3635
270.45 | 267.841 | 47.0457 | 304.8339
270.46 | 267.851 | 47.0602 | 305.3044
270.47 | 267.861 | 47.0746 | 305.7751
270.48 | 267.871 | 47.089 | 306.2459
270.49 | 267.881 | 47.1034 | 306.7169
270.5 | 267.891 | 47.1179 | 307.188
270.51 | 267.901 | 47.1323 | 307.6592
270.52 | 267.911 | 47.1468 | 308.1306
270.53 | 267.921 | 47.1614 | 308.6022
270.54 | 267.931 | 47.1761 | 309.0739
270.55 | 267.941 | 47.1908 | 309.5457
270.56 | 267.951 | 47.2054 | 310.0177
270.57 | 267.961 | 47.22 | 310.4898
270.58 | 267.971 | 47.2346 | 310.962
270.59 | 267.981 | 47.2494 | 311.4345
270.6 | 267.991 | 47.2642 | 311.907
270.61 | 268.001 | 47.2792 | 312.3798 | NA Máx. Normal
270.62 | 268.011 | 47.2941 | 312.8526
270.63 | 268.021 | 47.309 | 313.3256
270.64 | 268.031 | 47.3243 | 313.7988
270.65 | 268.041 | 47.3397 | 314.2721
270.66 | 268.051 | 47.3549 | 314.7456
270.67 | 268.061 | 47.3699 | 315.2192
270.68 | 268.071 | 47.3849 | 315.693
270.69 | 268.081 | 47.3998 | 316.1669
270.7 | 268.091 | 47.4146 | 316.641
270.71 | 268.101 | 47.4294 | 317.1152
270.72 | 268.111 | 47.4443 | 317.5896
270.73 | 268.121 | 47.4592 | 318.0641
270.74 | 268.131 | 47.474 | 318.5387
270.75 | 268.141 | 47.4888 | 319.0135
270.76 | 268.151 | 47.5037 | 319.4885
270.77 | 268.161 | 47.5186 | 319.9636
270.78 | 268.171 | 47.5335 | 320.4389
270.79 | 268.181 | 47.5485 | 320.9143
270.8 | 268.191 | 47.5635 | 321.3899
270.81 | 268.201 | 47.5785 | 321.8656
270.82 | 268.211 | 47.5936 | 322.3414
270.83 | 268.221 | 47.6088 | 322.8174
270.84 | 268.231 | 47.624 | 323.2936
270.85 | 268.241 | 47.6393 | 323.7699
270.86 | 268.251 | 47.6547 | 324.2464
270.87 | 268.261 | 47.6701 | 324.723
270.88 | 268.271 | 47.6856 | 325.1998
270.89 | 268.281 | 47.7027 | 325.6767
270.9 | 268.291 | 47.7211 | 326.1538
270.91 | 268.301 | 47.7394 | 326.6311
270.92 | 268.311 | 47.7579 | 327.1086
270.93 | 268.321 | 47.7765 | 327.5863
270.94 | 268.331 | 47.7953 | 328.0641
270.95 | 268.341 | 47.8145 | 328.5422
270.96 | 268.351 | 47.8339 | 329.0204
270.97 | 268.361 | 47.8538 | 329.4989
270.98 | 268.371 | 47.8745 | 329.9775
270.99 | 268.381 | 47.8959 | 330.4563
271 | 268.391 | 47.9179 | 330.9354
271.01 | 268.401 | 47.9408 | 331.4147
271.02 | 268.411 | 47.9629 | 331.8942
271.03 | 268.421 | 47.9848 | 332.3739
271.04 | 268.431 | 48.0069 | 332.8539
271.05 | 268.441 | 48.0291 | 333.3341
271.06 | 268.451 | 48.0503 | 333.8145
271.07 | 268.461 | 48.0708 | 334.2951
271.08 | 268.471 | 48.0912 | 334.7759
271.09 | 268.481 | 48.1119 | 335.2569
271.1 | 268.491 | 48.1325 | 335.7381
271.11 | 268.501 | 48.1533 | 336.2195
271.12 | 268.511 | 48.174 | 336.7012
271.13 | 268.521 | 48.1949 | 337.183
271.14 | 268.531 | 48.2158 | 337.6651
271.15 | 268.541 | 48.2369 | 338.1473
271.16 | 268.551 | 48.2587 | 338.6298
271.17 | 268.561 | 48.2806 | 339.1125
271.18 | 268.571 | 48.3028 | 339.5954
271.19 | 268.581 | 48.3255 | 340.0786
271.2 | 268.591 | 48.3482 | 340.5619
271.21 | 268.601 | 48.3711 | 341.0455
271.22 | 268.611 | 48.3945 | 341.5293
271.23 | 268.621 | 48.4187 | 342.0134
271.24 | 268.631 | 48.4421 | 342.4977
271.25 | 268.641 | 48.4649 | 342.9822
271.26 | 268.651 | 48.4873 | 343.467
271.27 | 268.661 | 48.5096 | 343.952
271.28 | 268.671 | 48.5318 | 344.4372
271.29 | 268.681 | 48.5539 | 344.9226
271.3 | 268.691 | 48.5759 | 345.4083
271.31 | 268.701 | 48.598 | 345.8941
271.32 | 268.711 | 48.6229 | 346.3802
271.33 | 268.721 | 48.6476 | 346.8666
271.34 | 268.731 | 48.6724 | 347.3532
271.35 | 268.741 | 48.6973 | 347.84
271.36 | 268.751 | 48.7221 | 348.3271
271.37 | 268.761 | 48.7467 | 348.8145
271.38 | 268.771 | 48.7711 | 349.3021
271.39 | 268.781 | 48.7952 | 349.7899
271.4 | 268.791 | 48.8193 | 350.2779
271.41 | 268.801 | 48.8431 | 350.7663
271.42 | 268.811 | 48.8666 | 351.2548
271.43 | 268.821 | 48.8902 | 351.7436
271.44 | 268.831 | 48.914 | 352.2326
271.45 | 268.841 | 48.9378 | 352.7219
271.46 | 268.851 | 48.9619 | 353.2114
271.47 | 268.861 | 48.9858 | 353.7011
271.48 | 268.871 | 49.0098 | 354.1911
271.49 | 268.881 | 49.0338 | 354.6813
271.5 | 268.891 | 49.0581 | 355.1718
271.51 | 268.901 | 49.0831 | 355.6625
271.52 | 268.911 | 49.1084 | 356.1534
271.53 | 268.921 | 49.1333 | 356.6446
271.54 | 268.931 | 49.1582 | 357.1361
271.55 | 268.941 | 49.1829 | 357.6278
271.56 | 268.951 | 49.2073 | 358.1198
271.57 | 268.961 | 49.2316 | 358.6119
271.58 | 268.971 | 49.2558 | 359.1044
271.59 | 268.981 | 49.2798 | 359.597
271.6 | 268.991 | 49.304 | 360.09
271.61 | 269.001 | 49.3283 | 360.5831
271.62 | 269.011 | 49.3526 | 361.0765
271.63 | 269.021 | 49.3772 | 361.5702
271.64 | 269.031 | 49.4023 | 362.0641
271.65 | 269.041 | 49.4277 | 362.5582
271.66 | 269.051 | 49.4538 | 363.0526
271.67 | 269.061 | 49.4818 | 363.5473
271.68 | 269.071 | 49.5102 | 364.0423
271.69 | 269.081 | 49.5386 | 364.5375
271.7 | 269.091 | 49.5688 | 365.033
271.71 | 269.101 | 49.5994 | 365.5289
271.72 | 269.111 | 49.6297 | 366.025
271.73 | 269.121 | 49.6596 | 366.5215
271.74 | 269.131 | 49.6902 | 367.0182
271.75 | 269.141 | 49.72 | 367.5153
271.76 | 269.151 | 49.7498 | 368.0126
271.77 | 269.161 | 49.7802 | 368.5103
271.78 | 269.171 | 49.8119 | 369.0082
271.79 | 269.181 | 49.8439 | 369.5065
271.8 | 269.191 | 49.8766 | 370.0051
271.81 | 269.201 | 49.9097 | 370.504
271.82 | 269.211 | 49.9438 | 371.0033
271.83 | 269.221 | 49.9794 | 371.5029
271.84 | 269.231 | 50.0153 | 372.0029
271.85 | 269.241 | 50.0517 | 372.5032
271.86 | 269.251 | 50.0878 | 373.0039
271.87 | 269.261 | 50.1248 | 373.505
271.88 | 269.271 | 50.1607 | 374.0064
271.89 | 269.281 | 50.1962 | 374.5082
271.9 | 269.291 | 50.2321 | 375.0103
271.91 | 269.301 | 50.2707 | 375.5128
271.92 | 269.311 | 50.3098 | 376.0157
271.93 | 269.321 | 50.3503 | 376.519
271.94 | 269.331 | 50.3898 | 377.0227
271.95 | 269.341 | 50.4284 | 377.5268
271.96 | 269.351 | 50.4671 | 378.0313
271.97 | 269.361 | 50.5061 | 378.5362
271.98 | 269.371 | 50.5468 | 379.0414
271.99 | 269.381 | 50.593 | 379.5471
272 | 269.391 | 50.6461 | 380.0533
272.01 | 269.401 | 50.6973 | 380.5601 | NA Máx. Maximorum