## Ficha Técnica
UHE Cachoeira Dourada
Empresa | Enel Green Power Cachoeira Dourada S.A
Estado UHE (UF) | Goias e Minas Gerais
Municípios Margem Direita | Cachoeira Dourada- GO
Municípios Margem Esquerda | Cachoeira Dourada- MG
Bacia Hidrográfica | Paranaiba
Sub-Bacia Hidrográfica | 60 - Rio Paranaíba
Rio | Paranaiba
Potência Instalada (MW) | 658
Vazão Média de Longo Termo (m3/S) | 1486
Latitude / Longitude do Barramento (Coordenada Geográfica) | 18° 30' 6,84"/ 49° 29' 29,04"
Área de Drenagem Total da UHE (km²) | 99600
Área Incremental da UHE (km²) | 3993
Área Inundada Original (km²) | 74.0503
Área Inundada Atualizada (km²) | 74.9743
Volume Útil Original (hm3) | 221.8709
Volume Útil Atualizado (hm3) | 235.1049
Volume Máximo Normal Original (Hm³ ) | 522.6869
Volume Máximo Normal Atualizado (Hm³ ) | 535.8956
Volume Máximo Maximorum Original (Hm³ ) | 522.6869
Volume Máximo Maximorum Atualizado (Hm³ ) | 535.8956
N.A Montante (Sistema Local) (m) | 431,55 Max Maximorum)
431,55 (Max Normal)
428,00 (Minimo Normal)
N.A. Jusante (Sistema Local) (m) | 404,27 (Máximo Normal)
Potencial de Produção de Sedimentos (Baixo, Médio ou Alto) (Pss) (ton/km2/ano) | Baixo
Posição Relativa da Cascata (Prc) : Baixa Suscetibilidade ao Assoreamento (Pequena área de bacia incremental < 5.000 km2), Média (area de bacia incremental > 5.000 km2) ou Alta ( Reservatório de cabeceira) | Baixa Suscetibilidade ao Assoreamento
Indice de Regularização, Regime de Operação do Reservatório (Ror) IR = Volume util (hm3) / Vazão Turbinada Média (hm3/dia) (Baixa: IR<30dias, Média: IR entre 30 e 150dias, Alta Suscetibilidade: IR>150 dias) | Baixa
Magnitude e Importância dos efeitos do assoreamento (MI) (Baixa, Média ou Alta Suscetibilidade) | Baixa
Nível de Criticidade NC = (Pss+Prc+4Ror+MI)/21 | 0,333 (Clase 3)
Data de atualização da CAV | 2020-01-01
Referência:
Orientações para a atualização das Curvas Cota - Área - Volume - Versão Dez/2013

## Curvas Atualizadas
Dados Atualização das Curvas |  |  |  |  | Os valores contidos nesta planilha são relativos a avaliação atual das Curvas Cota x Area Volume
Cota Local CELG (m) | Cota SGB-IBGE (Ajuste 2011) (m) | Área (km²) | Volume (hm³)
431.546 | 434.33 | 74.9743 | 535.8956 | Maximo Normal e Maximorum
431.536 | 434.32 | 74.9278 | 535.146 |  | Os valores deverão ser incluídos na tabela utilizando-se as seguintes unidades:
431.526 | 434.31 | 74.8809 | 534.397
431.516 | 434.3 | 74.8334 | 533.6484 |  |  | * Cota em metros (m);
431.506 | 434.29 | 74.7855 | 532.9003 |  |  | * Área em quilômetros quadrados (km²);
431.496 | 434.28 | 74.7359 | 532.1527 |  |  | * Volume em hectômetros cúbicos (hm³)
431.486 | 434.27 | 74.6838 | 531.4056
431.476 | 434.26 | 74.6239 | 530.659 |  | Na polinomial da Curva de Volume, o “y” corresponde ao Volume Calculado e “x” corresponde à Cota Obtida.
431.466 | 434.25 | 74.4968 | 529.9137
431.456 | 434.24 | 74.4371 | 529.169
431.446 | 434.23 | 74.3781 | 528.4249 |  | Na polinomial da Curva da Área, o “y” corresponde à Área Calculada e “x” corresponde à Cota Obtida.
431.436 | 434.22 | 74.319 | 527.6814
431.426 | 434.21 | 74.2596 | 526.9385
431.416 | 434.2 | 74.1996 | 526.1962 |  | As cotas deverão estar no Sistema Local
431.406 | 434.19 | 74.1389 | 525.4545
431.396 | 434.18 | 74.071 | 524.7135
431.386 | 434.17 | 74.0001 | 523.9731 |  | Polinomial para Volume: |  | Volume = 0,05Cota3 - 56,27Cota2 + 22.886,01Cota - 3.101.785,23
431.376 | 434.16 | 73.9316 | 523.2334
431.366 | 434.15 | 73.8526 | 522.4945 |  | Polinomial para Área: |  | Área = -0,00023Cota4 + 0,38458Cota3 - 239,15914Cota2 + 66.047,35801Cota - 6.834.676,46122
431.356 | 434.14 | 73.7738 | 521.7564
431.346 | 434.13 | 73.6924 | 521.019
431.336 | 434.12 | 73.6103 | 520.2825
431.326 | 434.11 | 73.5254 | 519.5468
431.316 | 434.1 | 73.4365 | 518.8119
431.306 | 434.09 | 73.3426 | 518.0779
431.296 | 434.08 | 73.1179 | 517.3454
431.286 | 434.07 | 72.9994 | 516.6146
431.276 | 434.06 | 72.7552 | 515.8858
431.266 | 434.05 | 72.0616 | 515.1621
431.256 | 434.04 | 71.8592 | 514.4427
431.246 | 434.03 | 71.7982 | 513.7244
431.236 | 434.02 | 71.7442 | 513.0067
431.226 | 434.01 | 71.6946 | 512.2895
431.216 | 434 | 71.6488 | 511.5727
431.206 | 433.99 | 71.6054 | 510.8565
431.196 | 433.98 | 71.5642 | 510.1406
431.186 | 433.97 | 71.5244 | 509.4252
431.176 | 433.96 | 71.486 | 508.7101
431.166 | 433.95 | 71.4489 | 507.9954
431.156 | 433.94 | 71.4126 | 507.2811
431.146 | 433.93 | 71.3773 | 506.5672
431.136 | 433.92 | 71.3426 | 505.8536
431.126 | 433.91 | 71.3086 | 505.1403
431.116 | 433.9 | 71.2753 | 504.4274
431.106 | 433.89 | 71.2428 | 503.7148
431.096 | 433.88 | 71.2109 | 503.0025
431.086 | 433.87 | 71.1796 | 502.2906
431.076 | 433.86 | 71.1487 | 501.5789
431.066 | 433.85 | 71.1181 | 500.8676
431.056 | 433.84 | 71.0869 | 500.1566
431.046 | 433.83 | 71.0548 | 499.4459
431.036 | 433.82 | 71.0247 | 498.7355
431.026 | 433.81 | 70.9959 | 498.0254
431.016 | 433.8 | 70.9674 | 497.3155
431.006 | 433.79 | 70.9393 | 496.606
430.996 | 433.78 | 70.9115 | 495.8967
430.986 | 433.77 | 70.884 | 495.1878
430.976 | 433.76 | 70.8567 | 494.4791
430.966 | 433.75 | 70.8298 | 493.7706
430.956 | 433.74 | 70.8029 | 493.0625
430.946 | 433.73 | 70.7762 | 492.3546
430.936 | 433.72 | 70.7495 | 491.6469
430.926 | 433.71 | 70.7229 | 490.9396
430.916 | 433.7 | 70.6964 | 490.2325
430.906 | 433.69 | 70.67 | 489.5257
430.896 | 433.68 | 70.6437 | 488.8191
430.886 | 433.67 | 70.6174 | 488.1128
430.876 | 433.66 | 70.5912 | 487.4067
430.866 | 433.65 | 70.565 | 486.701
430.856 | 433.64 | 70.5389 | 485.9954
430.846 | 433.63 | 70.5129 | 485.2902
430.836 | 433.62 | 70.4868 | 484.5852
430.826 | 433.61 | 70.4609 | 483.8805
430.816 | 433.6 | 70.435 | 483.176
430.806 | 433.59 | 70.4092 | 482.4718
430.796 | 433.58 | 70.3834 | 481.7678
430.786 | 433.57 | 70.3576 | 481.0641
430.776 | 433.56 | 70.3319 | 480.3607
430.766 | 433.55 | 70.3063 | 479.6575
430.756 | 433.54 | 70.2806 | 478.9545
430.746 | 433.53 | 70.2551 | 478.2519
430.736 | 433.52 | 70.2295 | 477.5495
430.726 | 433.51 | 70.204 | 476.8473
430.716 | 433.5 | 70.1786 | 476.1454
430.706 | 433.49 | 70.1532 | 475.4437
430.696 | 433.48 | 70.1278 | 474.7423
430.686 | 433.47 | 70.1025 | 474.0412
430.676 | 433.46 | 70.0772 | 473.3403
430.666 | 433.45 | 70.0519 | 472.6396
430.656 | 433.44 | 70.0267 | 471.9392
430.646 | 433.43 | 70.0014 | 471.2391
430.636 | 433.42 | 69.9763 | 470.5392
430.626 | 433.41 | 69.9512 | 469.8396
430.616 | 433.4 | 69.9262 | 469.1402
430.606 | 433.39 | 69.9012 | 468.4411
430.596 | 433.38 | 69.8762 | 467.7422
430.586 | 433.37 | 69.8512 | 467.0436
430.576 | 433.36 | 69.8264 | 466.3452
430.566 | 433.35 | 69.8016 | 465.647
430.556 | 433.34 | 69.7768 | 464.9491
430.546 | 433.33 | 69.7522 | 464.2515
430.536 | 433.32 | 69.7275 | 463.5541
430.526 | 433.31 | 69.7029 | 462.857
430.516 | 433.3 | 69.6783 | 462.1601
430.506 | 433.29 | 69.6537 | 461.4634
430.496 | 433.28 | 69.6291 | 460.767
430.486 | 433.27 | 69.6045 | 460.0709
430.476 | 433.26 | 69.58 | 459.3749
430.466 | 433.25 | 69.5555 | 458.6793
430.456 | 433.24 | 69.531 | 457.9838
430.446 | 433.23 | 69.5066 | 457.2887
430.436 | 433.22 | 69.4821 | 456.5937
430.426 | 433.21 | 69.4577 | 455.899
430.416 | 433.2 | 69.4333 | 455.2046
430.406 | 433.19 | 69.4089 | 454.5104
430.396 | 433.18 | 69.3845 | 453.8164
430.386 | 433.17 | 69.3601 | 453.1227
430.376 | 433.16 | 69.3355 | 452.4292
430.366 | 433.15 | 69.3108 | 451.736
430.356 | 433.14 | 69.2858 | 451.043
430.346 | 433.13 | 69.2602 | 450.3503
430.336 | 433.12 | 69.2342 | 449.6578
430.326 | 433.11 | 69.2082 | 448.9656
430.316 | 433.1 | 69.1818 | 448.2737
430.306 | 433.09 | 69.1547 | 447.582
430.296 | 433.08 | 69.1273 | 446.8906
430.286 | 433.07 | 69.0999 | 446.1995
430.276 | 433.06 | 69.0723 | 445.5086
430.266 | 433.05 | 69.0441 | 444.818
430.256 | 433.04 | 69.0144 | 444.1278
430.246 | 433.03 | 68.9858 | 443.4378
430.236 | 433.02 | 68.9572 | 442.748
430.226 | 433.01 | 68.9286 | 442.0586
430.216 | 433 | 68.8998 | 441.3695
430.206 | 432.99 | 68.8705 | 440.6806
430.196 | 432.98 | 68.8403 | 439.9921
430.186 | 432.97 | 68.8101 | 439.3039
430.176 | 432.96 | 68.7799 | 438.6159
430.166 | 432.95 | 68.7495 | 437.9283
430.156 | 432.94 | 68.7193 | 437.2409
430.146 | 432.93 | 68.6893 | 436.5539
430.136 | 432.92 | 68.6595 | 435.8672
430.126 | 432.91 | 68.6297 | 435.1807
430.116 | 432.9 | 68.5994 | 434.4946
430.106 | 432.89 | 68.5655 | 433.8088
430.096 | 432.88 | 68.5287 | 433.1233
430.086 | 432.87 | 68.4894 | 432.4383
430.076 | 432.86 | 68.4494 | 431.7536
430.066 | 432.85 | 68.4072 | 431.0693
430.056 | 432.84 | 68.3582 | 430.3855
430.046 | 432.83 | 68.3088 | 429.7022
430.036 | 432.82 | 68.2551 | 429.0194
430.026 | 432.81 | 68.1907 | 428.3372
430.016 | 432.8 | 68.122 | 427.6557
430.006 | 432.79 | 68.0587 | 426.9748
429.996 | 432.78 | 67.9963 | 426.2945
429.986 | 432.77 | 67.9342 | 425.6149
429.976 | 432.76 | 67.8742 | 424.9359
429.966 | 432.75 | 67.8168 | 424.2575
429.956 | 432.74 | 67.7623 | 423.5796
429.946 | 432.73 | 67.7106 | 422.9022
429.936 | 432.72 | 67.6577 | 422.2254
429.926 | 432.71 | 67.606 | 421.5491
429.916 | 432.7 | 67.5545 | 420.8733
429.906 | 432.69 | 67.5035 | 420.1981
429.896 | 432.68 | 67.4508 | 419.5233
429.886 | 432.67 | 67.3964 | 418.8491
429.876 | 432.66 | 67.3408 | 418.1754
429.866 | 432.65 | 67.2818 | 417.5023
429.856 | 432.64 | 67.2199 | 416.8298
429.846 | 432.63 | 67.1572 | 416.158
429.836 | 432.62 | 67.0935 | 415.4867
429.826 | 432.61 | 67.0337 | 414.8161
429.816 | 432.6 | 66.9764 | 414.1461
429.806 | 432.59 | 66.9192 | 413.4766
429.796 | 432.58 | 66.8619 | 412.8077
429.786 | 432.57 | 66.8052 | 412.1394
429.776 | 432.56 | 66.7501 | 411.4717
429.766 | 432.55 | 66.6955 | 410.8044
429.756 | 432.54 | 66.6407 | 410.1378
429.746 | 432.53 | 66.5858 | 409.4717
429.736 | 432.52 | 66.5261 | 408.8061
429.726 | 432.51 | 66.4715 | 408.1411
429.716 | 432.5 | 66.4185 | 407.4767
429.706 | 432.49 | 66.3661 | 406.8128
429.696 | 432.48 | 66.3142 | 406.1494
429.686 | 432.47 | 66.263 | 405.4865
429.676 | 432.46 | 66.2117 | 404.8242
429.666 | 432.45 | 66.1603 | 404.1623
429.656 | 432.44 | 66.1088 | 403.501
429.646 | 432.43 | 66.0567 | 402.8402
429.636 | 432.42 | 66.0035 | 402.1799
429.626 | 432.41 | 65.9498 | 401.5201
429.616 | 432.4 | 65.8963 | 400.8609
429.606 | 432.39 | 65.8423 | 400.2022
429.596 | 432.38 | 65.7869 | 399.5441
429.586 | 432.37 | 65.7283 | 398.8865
429.576 | 432.36 | 65.6759 | 398.2295
429.566 | 432.35 | 65.6234 | 397.573
429.556 | 432.34 | 65.5703 | 396.9171
429.546 | 432.33 | 65.5173 | 396.2616
429.536 | 432.32 | 65.4637 | 395.6067
429.526 | 432.31 | 65.41 | 394.9524
429.516 | 432.3 | 65.3561 | 394.2985
429.506 | 432.29 | 65.302 | 393.6453
429.496 | 432.28 | 65.2477 | 392.9925
429.486 | 432.27 | 65.1936 | 392.3403
429.476 | 432.26 | 65.1402 | 391.6887
429.466 | 432.25 | 65.0874 | 391.0375
429.456 | 432.24 | 65.0349 | 390.3869
429.446 | 432.23 | 64.9814 | 389.7368
429.436 | 432.22 | 64.9271 | 389.0873
429.426 | 432.21 | 64.872 | 388.4383
429.416 | 432.2 | 64.8167 | 387.7899
429.406 | 432.19 | 64.7619 | 387.142
429.396 | 432.18 | 64.7086 | 386.4946
429.386 | 432.17 | 64.6556 | 385.8478
429.376 | 432.16 | 64.6026 | 385.2015
429.366 | 432.15 | 64.5487 | 384.5558
429.356 | 432.14 | 64.4941 | 383.9106
429.346 | 432.13 | 64.4395 | 383.2659
429.336 | 432.12 | 64.3843 | 382.6218
429.326 | 432.11 | 64.3289 | 381.9783
429.316 | 432.1 | 64.274 | 381.3352
429.306 | 432.09 | 64.2187 | 380.6928
429.296 | 432.08 | 64.161 | 380.0509
429.286 | 432.07 | 64.1041 | 379.4096
429.276 | 432.06 | 64.0467 | 378.7688
429.266 | 432.05 | 63.9904 | 378.1287
429.256 | 432.04 | 63.9321 | 377.4891
429.246 | 432.03 | 63.8748 | 376.85
429.236 | 432.02 | 63.816 | 376.2116
429.226 | 432.01 | 63.7592 | 375.5737
429.216 | 432 | 63.7029 | 374.9364
429.206 | 431.99 | 63.6482 | 374.2997
429.196 | 431.98 | 63.5951 | 373.6635
429.186 | 431.97 | 63.5427 | 373.0278
429.176 | 431.96 | 63.4907 | 372.3926
429.166 | 431.95 | 63.4397 | 371.758
429.156 | 431.94 | 63.3895 | 371.1238
429.146 | 431.93 | 63.3391 | 370.4902
429.136 | 431.92 | 63.2888 | 369.8571
429.126 | 431.91 | 63.2393 | 369.2244
429.116 | 431.9 | 63.1911 | 368.5923
429.106 | 431.89 | 63.1432 | 367.9606
429.096 | 431.88 | 63.0952 | 367.3294
429.086 | 431.87 | 63.0483 | 366.6987
429.076 | 431.86 | 63.0015 | 366.0685
429.066 | 431.85 | 62.9548 | 365.4387
429.056 | 431.84 | 62.9082 | 364.8094
429.046 | 431.83 | 62.8614 | 364.1806
429.036 | 431.82 | 62.8144 | 363.5522
429.026 | 431.81 | 62.7671 | 362.9243
429.016 | 431.8 | 62.7195 | 362.2969
429.006 | 431.79 | 62.6711 | 361.6699
428.996 | 431.78 | 62.6221 | 361.0434
428.986 | 431.77 | 62.5733 | 360.4175
428.976 | 431.76 | 62.5248 | 359.792
428.966 | 431.75 | 62.477 | 359.167
428.956 | 431.74 | 62.4294 | 358.5425
428.946 | 431.73 | 62.3822 | 357.9184
428.936 | 431.72 | 62.3351 | 357.2948
428.926 | 431.71 | 62.2877 | 356.6717
428.916 | 431.7 | 62.241 | 356.0491
428.906 | 431.69 | 62.1947 | 355.4269
428.896 | 431.68 | 62.1484 | 354.8052
428.886 | 431.67 | 62.1017 | 354.184
428.876 | 431.66 | 62.0546 | 353.5632
428.866 | 431.65 | 62.0064 | 352.9429
428.856 | 431.64 | 61.9581 | 352.3231
428.846 | 431.63 | 61.9128 | 351.7037
428.836 | 431.62 | 61.8679 | 351.0848
428.826 | 431.61 | 61.8226 | 350.4664
428.816 | 431.6 | 61.7761 | 349.8484
428.806 | 431.59 | 61.7295 | 349.2309
428.796 | 431.58 | 61.6837 | 348.6138
428.786 | 431.57 | 61.6381 | 347.9972
428.776 | 431.56 | 61.5924 | 347.3811
428.766 | 431.55 | 61.5465 | 346.7654
428.756 | 431.54 | 61.5005 | 346.1502
428.746 | 431.53 | 61.4541 | 345.5354
428.736 | 431.52 | 61.4067 | 344.9211
428.726 | 431.51 | 61.3588 | 344.3073
428.716 | 431.5 | 61.3102 | 343.6939
428.706 | 431.49 | 61.2605 | 343.0811
428.696 | 431.48 | 61.2104 | 342.4687
428.686 | 431.47 | 61.1605 | 341.8569
428.676 | 431.46 | 61.111 | 341.2456
428.666 | 431.45 | 61.0604 | 340.6347
428.656 | 431.44 | 61.0096 | 340.0244
428.646 | 431.43 | 60.9591 | 339.4145
428.636 | 431.42 | 60.9088 | 338.8052
428.626 | 431.41 | 60.8606 | 338.1964
428.616 | 431.4 | 60.8133 | 337.588
428.606 | 431.39 | 60.7661 | 336.9801
428.596 | 431.38 | 60.7192 | 336.3727
428.586 | 431.37 | 60.6715 | 335.7658
428.576 | 431.36 | 60.6235 | 335.1593
428.566 | 431.35 | 60.5758 | 334.5533
428.556 | 431.34 | 60.5276 | 333.9478
428.546 | 431.33 | 60.4782 | 333.3428
428.536 | 431.32 | 60.4283 | 332.7382
428.526 | 431.31 | 60.3779 | 332.1342
428.516 | 431.3 | 60.3282 | 331.5307
428.506 | 431.29 | 60.2785 | 330.9277
428.496 | 431.28 | 60.2294 | 330.3251
428.486 | 431.27 | 60.18 | 329.7231
428.476 | 431.26 | 60.1298 | 329.1216
428.466 | 431.25 | 60.0796 | 328.5205
428.456 | 431.24 | 60.0291 | 327.92
428.446 | 431.23 | 59.9788 | 327.32
428.436 | 431.22 | 59.928 | 326.7204
428.426 | 431.21 | 59.8781 | 326.1214
428.416 | 431.2 | 59.8283 | 325.5229
428.406 | 431.19 | 59.7789 | 324.9249
428.396 | 431.18 | 59.7301 | 324.3273
428.386 | 431.17 | 59.6819 | 323.7303
428.376 | 431.16 | 59.6348 | 323.1337
428.366 | 431.15 | 59.5893 | 322.5376
428.356 | 431.14 | 59.5446 | 321.9419
428.346 | 431.13 | 59.5002 | 321.3467
428.336 | 431.12 | 59.4559 | 320.7519
428.326 | 431.11 | 59.4118 | 320.1576
428.316 | 431.1 | 59.368 | 319.5637
428.306 | 431.09 | 59.3245 | 318.9702
428.296 | 431.08 | 59.2813 | 318.3772
428.286 | 431.07 | 59.2385 | 317.7846
428.276 | 431.06 | 59.1959 | 317.1925
428.266 | 431.05 | 59.1532 | 316.6007
428.256 | 431.04 | 59.1105 | 316.0094
428.246 | 431.03 | 59.0676 | 315.4185
428.236 | 431.02 | 59.0243 | 314.8281
428.226 | 431.01 | 58.9802 | 314.2381
428.216 | 431 | 58.9361 | 313.6485
428.206 | 430.99 | 58.8922 | 313.0593
428.196 | 430.98 | 58.8479 | 312.4707
428.186 | 430.97 | 58.8034 | 311.8824
428.176 | 430.96 | 58.7586 | 311.2946
428.166 | 430.95 | 58.7138 | 310.7072
428.156 | 430.94 | 58.6691 | 310.1203
428.146 | 430.93 | 58.6243 | 309.5339
428.136 | 430.92 | 58.5797 | 308.9478
428.126 | 430.91 | 58.5347 | 308.3623
428.116 | 430.9 | 58.4897 | 307.7772
428.106 | 430.89 | 58.4448 | 307.1925
428.096 | 430.88 | 58.4005 | 306.6083
428.086 | 430.87 | 58.3566 | 306.0245
428.076 | 430.86 | 58.3127 | 305.4411
428.066 | 430.85 | 58.2683 | 304.8582
428.056 | 430.84 | 58.2238 | 304.2758
428.046 | 430.83 | 58.1792 | 303.6938
428.036 | 430.82 | 58.1337 | 303.1122
428.026 | 430.81 | 58.0872 | 302.5311
428.016 | 430.8 | 58.0401 | 301.9505
428.006 | 430.79 | 57.9923 | 301.3703
427.996 | 430.78 | 57.9435 | 300.7907 | Minimo Normal
427.986 | 430.77 | 57.8948 | 300.2115
427.976 | 430.76 | 57.8459 | 299.6328
427.966 | 430.75 | 57.7971 | 299.0546
427.956 | 430.74 | 57.7481 | 298.4769
427.946 | 430.73 | 57.6992 | 297.8996
427.936 | 430.72 | 57.6505 | 297.3229
427.926 | 430.71 | 57.6018 | 296.7466
427.916 | 430.7 | 57.5531 | 296.1709
427.906 | 430.69 | 57.5048 | 295.5956
427.896 | 430.68 | 57.4566 | 295.0208
427.886 | 430.67 | 57.408 | 294.4465
427.876 | 430.66 | 57.3594 | 293.8726
427.866 | 430.65 | 57.3106 | 293.2993
427.856 | 430.64 | 57.2613 | 292.7264
427.846 | 430.63 | 57.2107 | 292.1541
427.836 | 430.62 | 57.1619 | 291.5822
427.826 | 430.61 | 57.1143 | 291.0109
427.816 | 430.6 | 57.0675 | 290.44
427.806 | 430.59 | 57.0206 | 289.8695
427.796 | 430.58 | 56.9735 | 289.2996
427.786 | 430.57 | 56.9263 | 288.7301
427.776 | 430.56 | 56.8787 | 288.1611
427.766 | 430.55 | 56.8308 | 287.5925
427.756 | 430.54 | 56.7826 | 287.0245
427.746 | 430.53 | 56.734 | 286.4569
427.736 | 430.52 | 56.6854 | 285.8898
427.726 | 430.51 | 56.6368 | 285.3232
427.716 | 430.5 | 56.5881 | 284.7571
427.706 | 430.49 | 56.5394 | 284.1914
427.696 | 430.48 | 56.4905 | 283.6263
427.686 | 430.47 | 56.4409 | 283.0616
427.676 | 430.46 | 56.3909 | 282.4975
427.666 | 430.45 | 56.3408 | 281.9338
427.656 | 430.44 | 56.2903 | 281.3707
427.646 | 430.43 | 56.2399 | 280.808
427.636 | 430.42 | 56.19 | 280.2459
427.626 | 430.41 | 56.1399 | 279.6842
427.616 | 430.4 | 56.0893 | 279.1231
427.606 | 430.39 | 56.0383 | 278.5625
427.596 | 430.38 | 55.9869 | 278.0023
427.586 | 430.37 | 55.9356 | 277.4427
427.576 | 430.36 | 55.8841 | 276.8836
427.566 | 430.35 | 55.8328 | 276.325
427.556 | 430.34 | 55.7813 | 275.767
427.546 | 430.33 | 55.7301 | 275.2094
427.536 | 430.32 | 55.6787 | 274.6524
427.526 | 430.31 | 55.6272 | 274.0959
427.516 | 430.3 | 55.5753 | 273.5399
427.506 | 430.29 | 55.5229 | 272.9844
427.496 | 430.28 | 55.4699 | 272.4294
427.486 | 430.27 | 55.4164 | 271.875
427.476 | 430.26 | 55.3625 | 271.3211
427.466 | 430.25 | 55.3085 | 270.7677
427.456 | 430.24 | 55.2546 | 270.2149
427.446 | 430.23 | 55.2005 | 269.6627
427.436 | 430.22 | 55.146 | 269.1109
427.426 | 430.21 | 55.0914 | 268.5598
427.416 | 430.2 | 55.0364 | 268.0091
427.406 | 430.19 | 54.981 | 267.459
427.396 | 430.18 | 54.925 | 266.9095
427.386 | 430.17 | 54.8677 | 266.3606
427.376 | 430.16 | 54.8105 | 265.8122
427.366 | 430.15 | 54.7526 | 265.2644
427.356 | 430.14 | 54.6938 | 264.7171
427.346 | 430.13 | 54.6361 | 264.1705
427.336 | 430.12 | 54.5796 | 263.6244
427.326 | 430.11 | 54.523 | 263.0789
427.316 | 430.1 | 54.4663 | 262.534
427.306 | 430.09 | 54.4104 | 261.9896
427.296 | 430.08 | 54.3542 | 261.4458
427.286 | 430.07 | 54.2985 | 260.9025
427.276 | 430.06 | 54.2423 | 260.3598
427.266 | 430.05 | 54.1854 | 259.8177
427.256 | 430.04 | 54.1283 | 259.2761
427.246 | 430.03 | 54.0703 | 258.7351
427.236 | 430.02 | 54.0119 | 258.1947
427.226 | 430.01 | 53.9534 | 257.6549
427.216 | 430 | 53.8937 | 257.1157
427.206 | 429.99 | 53.8335 | 256.577
427.196 | 429.98 | 53.7735 | 256.039
427.186 | 429.97 | 53.7139 | 255.5016
427.176 | 429.96 | 53.6536 | 254.9647
427.166 | 429.95 | 53.5928 | 254.4285
427.156 | 429.94 | 53.5309 | 253.8929
427.146 | 429.93 | 53.4689 | 253.3579
427.136 | 429.92 | 53.407 | 252.8235
427.126 | 429.91 | 53.3432 | 252.2898
427.116 | 429.9 | 53.2774 | 251.7567
427.106 | 429.89 | 53.2111 | 251.2243
427.096 | 429.88 | 53.1464 | 250.6925
427.086 | 429.87 | 53.0824 | 250.1614
427.076 | 429.86 | 53.0193 | 249.6309
427.066 | 429.85 | 52.9575 | 249.101
427.056 | 429.84 | 52.8958 | 248.5717
427.046 | 429.83 | 52.8338 | 248.0431
427.036 | 429.82 | 52.7717 | 247.5151
427.026 | 429.81 | 52.7097 | 246.9877
427.016 | 429.8 | 52.6467 | 246.4609
427.006 | 429.79 | 52.5832 | 245.9347
426.996 | 429.78 | 52.5192 | 245.4092
426.986 | 429.77 | 52.4546 | 244.8844
426.976 | 429.76 | 52.3898 | 244.3602
426.966 | 429.75 | 52.3237 | 243.8366
426.956 | 429.74 | 52.2591 | 243.3137
426.946 | 429.73 | 52.1941 | 242.7914
426.936 | 429.72 | 52.1293 | 242.2698
426.926 | 429.71 | 52.0645 | 241.7489
426.916 | 429.7 | 52.0002 | 241.2286
426.906 | 429.69 | 51.9355 | 240.7089
426.896 | 429.68 | 51.8697 | 240.1899
426.886 | 429.67 | 51.8039 | 239.6715
426.876 | 429.66 | 51.7377 | 239.1538
426.866 | 429.65 | 51.6719 | 238.6368
426.856 | 429.64 | 51.6066 | 238.1204
426.846 | 429.63 | 51.5411 | 237.6046
426.836 | 429.62 | 51.4751 | 237.0896
426.826 | 429.61 | 51.4085 | 236.5752
426.816 | 429.6 | 51.3417 | 236.0614
426.806 | 429.59 | 51.275 | 235.5483
426.796 | 429.58 | 51.2093 | 235.0359
426.786 | 429.57 | 51.1444 | 234.5242
426.776 | 429.56 | 51.0798 | 234.0131
426.766 | 429.55 | 51.0153 | 233.5026
426.756 | 429.54 | 50.9504 | 232.9928
426.746 | 429.53 | 50.8866 | 232.4836
426.736 | 429.52 | 50.8231 | 231.9751
426.726 | 429.51 | 50.7594 | 231.4672
426.716 | 429.5 | 50.696 | 230.9599
426.706 | 429.49 | 50.6327 | 230.4533
426.696 | 429.48 | 50.5698 | 229.9473
426.686 | 429.47 | 50.5082 | 229.4419
426.676 | 429.46 | 50.4463 | 228.9371
426.666 | 429.45 | 50.3853 | 228.433
426.656 | 429.44 | 50.3251 | 227.9294
426.646 | 429.43 | 50.265 | 227.4265
426.636 | 429.42 | 50.2043 | 226.9241
426.626 | 429.41 | 50.1437 | 226.4224
426.616 | 429.4 | 50.0831 | 225.9213
426.606 | 429.39 | 50.0224 | 225.4207
426.596 | 429.38 | 49.9621 | 224.9208
426.586 | 429.37 | 49.9032 | 224.4215
426.576 | 429.36 | 49.8443 | 223.9228
426.566 | 429.35 | 49.7854 | 223.4246
426.556 | 429.34 | 49.7264 | 222.9271
426.546 | 429.33 | 49.6672 | 222.4301
426.536 | 429.32 | 49.6079 | 221.9337
426.526 | 429.31 | 49.5487 | 221.438
426.516 | 429.3 | 49.4893 | 220.9428
426.506 | 429.29 | 49.4304 | 220.4482
426.496 | 429.28 | 49.3709 | 219.9542
426.486 | 429.27 | 49.3115 | 219.4608
426.476 | 429.26 | 49.2522 | 218.968
426.466 | 429.25 | 49.1922 | 218.4757
426.456 | 429.24 | 49.1317 | 217.9841
426.446 | 429.23 | 49.0714 | 217.4931
426.436 | 429.22 | 49.0113 | 217.0027
426.426 | 429.21 | 48.951 | 216.5129
426.416 | 429.2 | 48.8905 | 216.0237
426.406 | 429.19 | 48.8295 | 215.5351
426.396 | 429.18 | 48.7689 | 215.0471
426.386 | 429.17 | 48.7083 | 214.5597
426.376 | 429.16 | 48.6475 | 214.0729
426.366 | 429.15 | 48.5862 | 213.5868
426.356 | 429.14 | 48.524 | 213.1012
426.346 | 429.13 | 48.4614 | 212.6163
426.336 | 429.12 | 48.3978 | 212.132
426.326 | 429.11 | 48.3334 | 211.6484
426.316 | 429.1 | 48.2684 | 211.1654
426.306 | 429.09 | 48.2023 | 210.683
426.296 | 429.08 | 48.1365 | 210.2013
426.286 | 429.07 | 48.0718 | 209.7203
426.276 | 429.06 | 48.0069 | 209.2399
426.266 | 429.05 | 47.9421 | 208.7601
426.256 | 429.04 | 47.8777 | 208.2811
426.246 | 429.03 | 47.8134 | 207.8026
426.236 | 429.02 | 47.7489 | 207.3248
426.226 | 429.01 | 47.6844 | 206.8476
426.216 | 429 | 47.6202 | 206.3711
426.206 | 428.99 | 47.5558 | 205.8952
426.196 | 428.98 | 47.4913 | 205.42
426.186 | 428.97 | 47.4264 | 204.9454
426.176 | 428.96 | 47.3607 | 204.4715
426.166 | 428.95 | 47.2943 | 203.9982
426.156 | 428.94 | 47.2251 | 203.5256
426.146 | 428.93 | 47.1556 | 203.0537
426.136 | 428.92 | 47.0858 | 202.5825
426.126 | 428.91 | 47.0163 | 202.112
426.116 | 428.9 | 46.9467 | 201.6422
426.106 | 428.89 | 46.8757 | 201.1731
426.096 | 428.88 | 46.8047 | 200.7047
426.086 | 428.87 | 46.7346 | 200.237
426.076 | 428.86 | 46.6658 | 199.77
426.066 | 428.85 | 46.5983 | 199.3037
426.056 | 428.84 | 46.5322 | 198.8381
426.046 | 428.83 | 46.4667 | 198.3731
426.036 | 428.82 | 46.4012 | 197.9088
426.026 | 428.81 | 46.3358 | 197.4451
426.016 | 428.8 | 46.2714 | 196.982
426.006 | 428.79 | 46.2075 | 196.5196
425.996 | 428.78 | 46.1434 | 196.0579
425.986 | 428.77 | 46.0794 | 195.5968
425.976 | 428.76 | 46.0153 | 195.1363
425.966 | 428.75 | 45.9516 | 194.6765
425.956 | 428.74 | 45.8885 | 194.2173
425.946 | 428.73 | 45.8262 | 193.7587
425.936 | 428.72 | 45.7647 | 193.3008
425.926 | 428.71 | 45.7036 | 192.8434
425.916 | 428.7 | 45.6428 | 192.3867
425.906 | 428.69 | 45.582 | 191.9306
425.896 | 428.68 | 45.5212 | 191.4751
425.886 | 428.67 | 45.4605 | 191.0202
425.876 | 428.66 | 45.3994 | 190.5659
425.866 | 428.65 | 45.3397 | 190.1122
425.856 | 428.64 | 45.2809 | 189.6591
425.846 | 428.63 | 45.2235 | 189.2066
425.836 | 428.62 | 45.1665 | 188.7546
425.826 | 428.61 | 45.1101 | 188.3033
425.816 | 428.6 | 45.0538 | 187.8524
425.806 | 428.59 | 44.998 | 187.4022
425.796 | 428.58 | 44.9423 | 186.9525
425.786 | 428.57 | 44.8867 | 186.5034
425.776 | 428.56 | 44.8308 | 186.0548
425.766 | 428.55 | 44.7751 | 185.6067
425.756 | 428.54 | 44.7192 | 185.1593
425.746 | 428.53 | 44.6632 | 184.7124
425.736 | 428.52 | 44.6075 | 184.266
425.726 | 428.51 | 44.552 | 183.8202
425.716 | 428.5 | 44.4963 | 183.375
425.706 | 428.49 | 44.4399 | 182.9303
425.696 | 428.48 | 44.3825 | 182.4862
425.686 | 428.47 | 44.324 | 182.0427
425.676 | 428.46 | 44.2646 | 181.5997
425.666 | 428.45 | 44.2048 | 181.1574
425.656 | 428.44 | 44.146 | 180.7156
425.646 | 428.43 | 44.087 | 180.2745
425.636 | 428.42 | 44.0267 | 179.8339
425.626 | 428.41 | 43.9671 | 179.3939
425.616 | 428.4 | 43.9088 | 178.9546
425.606 | 428.39 | 43.8512 | 178.5158
425.596 | 428.38 | 43.7938 | 178.0776
425.586 | 428.37 | 43.7368 | 177.6399
425.576 | 428.36 | 43.6796 | 177.2028
425.566 | 428.35 | 43.6224 | 176.7663
425.556 | 428.34 | 43.565 | 176.3304
425.546 | 428.33 | 43.5073 | 175.895
425.536 | 428.32 | 43.4491 | 175.4603
425.526 | 428.31 | 43.3908 | 175.0261
425.516 | 428.3 | 43.332 | 174.5924
425.506 | 428.29 | 43.2721 | 174.1594
425.496 | 428.28 | 43.2127 | 173.727
425.486 | 428.27 | 43.1536 | 173.2952
425.476 | 428.26 | 43.0942 | 172.8639
425.466 | 428.25 | 43.0342 | 172.4333
425.456 | 428.24 | 42.974 | 172.0033
425.446 | 428.23 | 42.9139 | 171.5738
425.436 | 428.22 | 42.8533 | 171.145
425.426 | 428.21 | 42.7921 | 170.7168
425.416 | 428.2 | 42.7302 | 170.2892
425.406 | 428.19 | 42.6678 | 169.8622
425.396 | 428.18 | 42.6051 | 169.4358
425.386 | 428.17 | 42.5422 | 169.0101
425.376 | 428.16 | 42.479 | 168.585
425.366 | 428.15 | 42.4159 | 168.1605
425.356 | 428.14 | 42.3532 | 167.7367
425.346 | 428.13 | 42.2908 | 167.3134
425.336 | 428.12 | 42.228 | 166.8909
425.326 | 428.11 | 42.1655 | 166.4689
425.316 | 428.1 | 42.1039 | 166.0475
425.306 | 428.09 | 42.0427 | 165.6268
425.296 | 428.08 | 41.9816 | 165.2067
425.286 | 428.07 | 41.9199 | 164.7872
425.276 | 428.06 | 41.8578 | 164.3683
425.266 | 428.05 | 41.7947 | 163.9501
425.256 | 428.04 | 41.7312 | 163.5324
425.246 | 428.03 | 41.6675 | 163.1154
425.236 | 428.02 | 41.6024 | 162.6991
425.226 | 428.01 | 41.536 | 162.2834
425.216 | 428 | 41.4675 | 161.8684
424.716 | 427.5 | 38.2513 | 141.926
424.216 | 427 | 34.7297 | 123.6927
423.716 | 426.5 | 31.492 | 107.1373
423.216 | 426 | 27.8985 | 92.2724
422.716 | 425.5 | 24.2686 | 79.2609
422.216 | 425 | 20.8557 | 67.9886
421.716 | 424.5 | 17.6815 | 58.3789
421.216 | 424 | 14.9217 | 50.2414
420.716 | 423.5 | 12.5196 | 43.3842
420.216 | 423 | 10.3745 | 37.6969
419.716 | 422.5 | 8.8009 | 32.9123
419.216 | 422 | 7.5314 | 28.8343
418.716 | 421.5 | 6.3287 | 25.3696
418.216 | 421 | 5.2303 | 22.4976
417.716 | 420.5 | 4.4024 | 20.0932
417.216 | 420 | 3.7877 | 18.0606
416.716 | 419.5 | 3.3138 | 16.2888
416.216 | 419 | 2.9149 | 14.7327
415.716 | 418.5 | 2.5352 | 13.3741
415.216 | 418 | 2.2278 | 12.1865
414.716 | 417.5 | 1.9722 | 11.1387
414.216 | 417 | 1.7874 | 10.2021
413.716 | 416.5 | 1.6505 | 9.3436
413.216 | 416 | 1.5307 | 8.5488
412.716 | 415.5 | 1.4287 | 7.8094
412.216 | 415 | 1.3295 | 7.1199
411.716 | 414.5 | 1.2364 | 6.4792
411.216 | 414 | 1.1544 | 5.8815
410.716 | 413.5 | 1.0802 | 5.3233
410.216 | 413 | 1.0163 | 4.7994
409.716 | 412.5 | 0.94815 | 4.308
409.216 | 412 | 0.87856 | 3.8515
408.716 | 411.5 | 0.81486 | 3.4285
408.216 | 411 | 0.75441 | 3.0363
407.716 | 410.5 | 0.69357 | 2.6743
407.216 | 410 | 0.62968 | 2.3435
406.716 | 409.5 | 0.56654 | 2.0447
406.216 | 409 | 0.51069 | 1.7758
405.716 | 408.5 | 0.463 | 1.5327
405.216 | 408 | 0.41897 | 1.3124
404.716 | 407.5 | 0.37415 | 1.1141
404.216 | 407 | 0.33 | 0.93828
403.716 | 406.5 | 0.29064 | 0.78331
403.216 | 406 | 0.25505 | 0.64703
402.716 | 405.5 | 0.21992 | 0.52853
402.216 | 405 | 0.19246 | 0.42578
401.716 | 404.5 | 0.1682 | 0.33568
401.216 | 404 | 0.1444 | 0.25759
400.716 | 403.5 | 0.1203 | 0.19139
400.216 | 403 | 0.095546 | 0.13747
399.716 | 402.5 | 0.07204 | 0.095737
399.216 | 402 | 0.053126 | 0.064626
398.716 | 401.5 | 0.037652 | 0.042202
398.216 | 401 | 0.023058 | 0.027108
397.716 | 400.5 | 0.013556 | 0.018184
397.216 | 400 | 0.0078919 | 0.013186
396.716 | 399.5 | 0.0053414 | 0.0099377
396.216 | 399 | 0.0041628 | 0.007634
395.716 | 398.5 | 0.003497 | 0.005726
395.216 | 398 | 0.0028455 | 0.0041393
394.716 | 397.5 | 0.0022433 | 0.0028748
394.216 | 397 | 0.0017141 | 0.0018874
393.716 | 396.5 | 0.0012407 | 0.0011525
393.216 | 396 | 0.00084954 | 0.00063404
392.716 | 395.5 | 0.00052753 | 0.00029283
392.216 | 395 | 0.00028625 | 9.4984e-05
391.716 | 394.5 | 7.6607e-05 | 5.8687e-06