## Ficha Técnica
UHE ESPORA
Empresa | Espora Energética S/A
Estado UHE (UF) | GO
Municípios Margem Direita | Aporé
Municípios Margem Esquerda | Itarumã e Serranópolis
Bacia Hidrográfica | Rio Paraná
Sub-Bacia Hidrográfica | Rio Paranaiba
Rio | Rio Corrente
Potência Instalada (MW) | 32
Vazão Média de Longo Termo (m3/S) | 63.7
Latitude / Longitude do Barramento (Coordenada Geográfica) | 18 S 41' 00”/51 W 51' 00"
Área de Drenagem Total da UHE (km²) | 3730
Área Incremental da UHE (km²) | 3730
Volume Útil Original (hm3) | 137.56
Volume Útil Atualizado (hm3) | 158.84
Volume Máximo Maximorum Original (hm³ ) | 216.21
Volume Máximo Maximorum Atualizado (hm³ ) | 286.49
N.A Montante (Sistema Local) (m) | 584,00 (Max. Maximorum)
583,5 (Max. Normal)
576,5 (Min. Normal)
N.A. Jusante (Sistema Local) (m) | 532,80 (Máximo Normal)
Potencial de Produção de Sedimentos (Baixo, Médio ou Alto) (Pss) (ton/km2/ano) | Pss = 2 (100 ton / km²/ano)
Posição Relativa da Cascata (Prc) : Baixa Suscetibilidade ao Assoreamento (Pequena área de bacia incremental < 5.000 km2), Média (area de bacia incremental > 5.000 km2) ou Alta ( Reservatório de cabeceira) | Prc = 3 Alta Suscetibilidade ao Assoreamento Reservatório de Cabeceira
Indice de Regularização, Regime de Operação do Reservatório (Ror) IR = Volume util (hm3) / Vazão Turbinada Média (hm3/dia) (Baixa: IR<30dias, Média: IR entre 30 e 150dias, Alta Suscetibilidade: IR>150 dias) | Ror = 1 (Baixa Suscetibilidade ao Assoreamento) IR= 25,20 dias
Magnitude e Importância dos efeitos do assoreamento (MI) (Baixa, Média ou Alta Suscetibilidade) | MI = 3 (alta externalidade)
Nível de Criticidade NC = (Pss+Prc+4Ror+MI)/21 | Classe 2 (NC=0,57)
Data de atualização da CAV | 2025-05-16
Referência:
Orientações para a atualização das Curvas Cota - Área - Volume - Versão Dez/2013

## Curvas Atualizadas
Dados Atualizados das Curvas |  |  |  |  | Os valores contidos nesta planilha são relativos a avaliação atual das Curvas Cota x Area Volume
Cota SGB (m) | Cota Local (m) | Área (km²) | Volume (hm³)
538.33 | 538.95 | 1.5017e-06 | 4.2385e-09 |  | Os valores deverão ser incluídos na tabela utilizando-se as seguintes unidades:
538.34 | 538.96 | 5.5023e-06 | 2.9155e-08
538.35 | 538.97 | 9.7501e-06 | 9.2903e-08
538.36 | 538.98 | 1.3735e-05 | 2.136e-07
538.37 | 538.99 | 1.7431e-05 | 3.6915e-07
538.38 | 539 | 2.1466e-05 | 5.3069e-07
538.39 | 539.01 | 2.5834e-05 | 6.9477e-07 |  | Na polinomial da Curva de Volume, o “y” corresponde ao Volume Calculado e “x” corresponde à Cota Obtida.
538.4 | 539.02 | 3.0302e-05 | 1.0015e-06
538.41 | 539.03 | 3.4873e-05 | 1.2583e-06
538.42 | 539.04 | 3.9515e-05 | 1.6499e-06 |  | Na polinomial da Curva da Área, o “y” corresponde à Área Calculada e “x” corresponde à Cota Obtida.
538.43 | 539.05 | 4.4242e-05 | 2.0686e-06
538.44 | 539.06 | 4.8884e-05 | 2.4781e-06
538.45 | 539.07 | 5.3516e-05 | 2.9702e-06 |  | As cotas deverão estar no Sistema Local
538.46 | 539.08 | 5.8154e-05 | 3.5878e-06
538.47 | 539.09 | 6.2892e-05 | 4.1459e-06
538.48 | 539.1 | 6.777e-05 | 4.724e-06 |  | Polinomial para Volume: | Volume = 0,0085 Cota3 - 14,113 Cota2 + 7772,9Cota - 0,000001
538.49 | 539.11 | 7.2738e-05 | 5.4685e-06 |  | Polinomial para Área: | Área = 0.0005Cota3 - 0.7614Cota2 + 413.36 Cota - 74793
538.5 | 539.12 | 7.7785e-05 | 6.192e-06 |  | * curvas consideram a extrapolação feita pelo NOS
538.51 | 539.13 | 8.2935e-05 | 6.9955e-06
538.52 | 539.14 | 8.8218e-05 | 7.6183e-06
538.53 | 539.15 | 9.3632e-05 | 8.5016e-06 |  | Observação
538.54 | 539.16 | 9.9121e-05 | 9.4724e-06 |  | A cota inicial é 538.33 SGB (538,95 no sistema local) é a cota do fundo do reservatório
538.55 | 539.17 | 0.00010471 | 1.0531e-05 |  | A cota final é 583.38 SGB (584,00 no sistema local) é a cota no N.A Máximo Maximorum estipulada
538.56 | 539.18 | 0.00011039 | 1.1519e-05
538.57 | 539.19 | 0.00011606 | 1.2684e-05
538.58 | 539.2 | 0.00012174 | 1.3929e-05 |  | Foi realizada pelo Operador Nacional do Sistema (ONS), com anuência da empresa e da ANA, a extrapolação das curvas CAV entre as cotas 583,51 e 584,00. Abaixo estão apresentadas informações relevantes sobre a extrapolação: 1) Cota-Área: foi realizada extrapolação linear entre as cotas 583.51 e 584.00, utilizando a mesma inclinação da curva cota-área no dois últimos pontos (583.49 e 583.50). 2) Cota-Volume: a extrapolação foi obtida a partir da integralização dos valores de área extrapolados.
538.59 | 539.21 | 0.00012749 | 1.5225e-05
538.6 | 539.22 | 0.00013334 | 1.649e-05
538.61 | 539.23 | 0.00013927 | 1.773e-05
538.62 | 539.24 | 0.00014527 | 1.9262e-05
538.63 | 539.25 | 0.00015136 | 2.0638e-05
538.64 | 539.26 | 0.00015754 | 2.2173e-05
538.65 | 539.27 | 0.00016389 | 2.3742e-05
538.66 | 539.28 | 0.00017036 | 2.5413e-05
538.67 | 539.29 | 0.00017695 | 2.7179e-05
538.68 | 539.3 | 0.00018362 | 2.8775e-05
538.69 | 539.31 | 0.0001904 | 3.0634e-05
538.7 | 539.32 | 0.0001973 | 3.2437e-05
538.71 | 539.33 | 0.00020436 | 3.4474e-05
538.72 | 539.34 | 0.00021151 | 3.657e-05
538.73 | 539.35 | 0.00021869 | 3.8671e-05
538.74 | 539.36 | 0.00022594 | 4.0872e-05
538.75 | 539.37 | 0.00023329 | 4.33e-05
538.76 | 539.38 | 0.00024074 | 4.5606e-05
538.77 | 539.39 | 0.00024831 | 4.8153e-05
538.78 | 539.4 | 0.00025601 | 5.053e-05
538.79 | 539.41 | 0.00026382 | 5.3129e-05
538.8 | 539.42 | 0.00027174 | 5.573e-05
538.81 | 539.43 | 0.00027976 | 5.8581e-05
538.82 | 539.44 | 0.00028792 | 6.1576e-05
538.83 | 539.45 | 0.00029625 | 6.4463e-05
538.84 | 539.46 | 0.00030486 | 6.7391e-05
538.85 | 539.47 | 0.00031374 | 7.0483e-05
538.86 | 539.48 | 0.00032284 | 7.3665e-05
538.87 | 539.49 | 0.00033218 | 7.6953e-05
538.88 | 539.5 | 0.00034179 | 7.9974e-05
538.89 | 539.51 | 0.00035165 | 8.3366e-05
538.9 | 539.52 | 0.00036176 | 8.6744e-05
538.91 | 539.53 | 0.00037203 | 9.0307e-05
538.92 | 539.54 | 0.00038247 | 9.4071e-05
538.93 | 539.55 | 0.00039309 | 9.81e-05
538.94 | 539.56 | 0.00040389 | 0.00010216
538.95 | 539.57 | 0.00041485 | 0.00010614
538.96 | 539.58 | 0.000426 | 0.00011035
538.97 | 539.59 | 0.00043733 | 0.00011481
538.98 | 539.6 | 0.00044886 | 0.00011906
538.99 | 539.61 | 0.00046051 | 0.00012363
539 | 539.62 | 0.00047226 | 0.00012815
539.01 | 539.63 | 0.0004842 | 0.00013296
539.02 | 539.64 | 0.00049631 | 0.00013799
539.03 | 539.65 | 0.00050858 | 0.00014309
539.04 | 539.66 | 0.000521 | 0.00014826
539.05 | 539.67 | 0.00053363 | 0.00015376
539.06 | 539.68 | 0.00054643 | 0.00015915
539.07 | 539.69 | 0.00055935 | 0.00016464
539.08 | 539.7 | 0.00057241 | 0.00017044
539.09 | 539.71 | 0.00058569 | 0.00017627
539.1 | 539.72 | 0.00059922 | 0.00018199
539.11 | 539.73 | 0.00061287 | 0.00018752
539.12 | 539.74 | 0.00062666 | 0.00019336
539.13 | 539.75 | 0.00064054 | 0.0001998
539.14 | 539.76 | 0.00065464 | 0.00020614
539.15 | 539.77 | 0.00066892 | 0.00021245
539.16 | 539.78 | 0.00068335 | 0.00021923
539.17 | 539.79 | 0.00069793 | 0.00022579
539.18 | 539.8 | 0.00071266 | 0.00023292
539.19 | 539.81 | 0.00072756 | 0.00023996
539.2 | 539.82 | 0.00074261 | 0.00024731
539.21 | 539.83 | 0.00075778 | 0.00025509
539.22 | 539.84 | 0.00077309 | 0.00026275
539.23 | 539.85 | 0.00078858 | 0.00027065
539.24 | 539.86 | 0.00080441 | 0.00027889
539.25 | 539.87 | 0.00082109 | 0.00028701
539.26 | 539.88 | 0.00083803 | 0.00029542
539.27 | 539.89 | 0.00085526 | 0.00030405
539.28 | 539.9 | 0.00087282 | 0.00031222
539.29 | 539.91 | 0.00089064 | 0.00032104
539.3 | 539.92 | 0.00090865 | 0.00032996
539.31 | 539.93 | 0.00092688 | 0.00033883
539.32 | 539.94 | 0.00094525 | 0.00034822
539.33 | 539.95 | 0.00096381 | 0.00035794
539.34 | 539.96 | 0.00098256 | 0.00036754
539.35 | 539.97 | 0.0010016 | 0.00037757
539.36 | 539.98 | 0.001021 | 0.00038718
539.37 | 539.99 | 0.0010405 | 0.00039744
539.38 | 540 | 0.0010601 | 0.00040768
539.39 | 540.01 | 0.0010798 | 0.00041828
539.4 | 540.02 | 0.0010997 | 0.00042917
539.41 | 540.03 | 0.0011198 | 0.00043995
539.42 | 540.04 | 0.0011401 | 0.00045123
539.43 | 540.05 | 0.0011607 | 0.00046271
539.44 | 540.06 | 0.0011816 | 0.00047431
539.45 | 540.07 | 0.0012027 | 0.00048639
539.46 | 540.08 | 0.0012242 | 0.00049831
539.47 | 540.09 | 0.0012458 | 0.00051081
539.48 | 540.1 | 0.0012676 | 0.00052344
539.49 | 540.11 | 0.0012897 | 0.0005359
539.5 | 540.12 | 0.0013122 | 0.00054875
539.51 | 540.13 | 0.0013351 | 0.00056198
539.52 | 540.14 | 0.0013582 | 0.00057554
539.53 | 540.15 | 0.0013817 | 0.0005888
539.54 | 540.16 | 0.0014054 | 0.00060247
539.55 | 540.17 | 0.0014294 | 0.00061669
539.56 | 540.18 | 0.0014537 | 0.00063108
539.57 | 540.19 | 0.0014787 | 0.00064565
539.58 | 540.2 | 0.0015042 | 0.00066036
539.59 | 540.21 | 0.0015301 | 0.00067602
539.6 | 540.22 | 0.0015565 | 0.0006915
539.61 | 540.23 | 0.0015831 | 0.00070706
539.62 | 540.24 | 0.0016106 | 0.00072316
539.63 | 540.25 | 0.0016391 | 0.00073936
539.64 | 540.26 | 0.0016681 | 0.00075545
539.65 | 540.27 | 0.0017122 | 0.00077205
539.66 | 540.28 | 0.0017661 | 0.00078923
539.67 | 540.29 | 0.0018209 | 0.00080706
539.68 | 540.3 | 0.00188 | 0.00082552
539.69 | 540.31 | 0.0019456 | 0.00084502
539.7 | 540.32 | 0.0020083 | 0.00086491
539.71 | 540.33 | 0.002071 | 0.00088555
539.72 | 540.34 | 0.0021341 | 0.00090659
539.73 | 540.35 | 0.0022026 | 0.00092787
539.74 | 540.36 | 0.0022648 | 0.00095015
539.75 | 540.37 | 0.0023243 | 0.00097339
539.76 | 540.38 | 0.0023816 | 0.00099662
539.77 | 540.39 | 0.0024378 | 0.0010207
539.78 | 540.4 | 0.0024937 | 0.0010458
539.79 | 540.41 | 0.002549 | 0.0010708
539.8 | 540.42 | 0.0026042 | 0.0010965
539.81 | 540.43 | 0.0026589 | 0.0011228
539.82 | 540.44 | 0.0027138 | 0.0011497
539.83 | 540.45 | 0.0027685 | 0.0011767
539.84 | 540.46 | 0.0028241 | 0.0012041
539.85 | 540.47 | 0.0028806 | 0.0012322
539.86 | 540.48 | 0.002938 | 0.0012611
539.87 | 540.49 | 0.0029986 | 0.0012908
539.88 | 540.5 | 0.0030604 | 0.0013206
539.89 | 540.51 | 0.0031181 | 0.0013511
539.9 | 540.52 | 0.0031745 | 0.0013819
539.91 | 540.53 | 0.0032293 | 0.0014133
539.92 | 540.54 | 0.0032837 | 0.001446
539.93 | 540.55 | 0.0033378 | 0.0014787
539.94 | 540.56 | 0.0033918 | 0.0015123
539.95 | 540.57 | 0.0034451 | 0.0015467
539.96 | 540.58 | 0.0034989 | 0.0015818
539.97 | 540.59 | 0.003553 | 0.0016178
539.98 | 540.6 | 0.0036064 | 0.0016537
539.99 | 540.61 | 0.0036602 | 0.0016902
540 | 540.62 | 0.0037147 | 0.0017267
540.01 | 540.63 | 0.0037689 | 0.0017641
540.02 | 540.64 | 0.0038239 | 0.0018019
540.03 | 540.65 | 0.0038796 | 0.0018403
540.04 | 540.66 | 0.0039353 | 0.0018791
540.05 | 540.67 | 0.0039918 | 0.0019179
540.06 | 540.68 | 0.0040489 | 0.0019581
540.07 | 540.69 | 0.0041065 | 0.0019981
540.08 | 540.7 | 0.0041647 | 0.0020397
540.09 | 540.71 | 0.0042233 | 0.002082
540.1 | 540.72 | 0.0042821 | 0.0021245
540.11 | 540.73 | 0.0043418 | 0.0021676
540.12 | 540.74 | 0.004401 | 0.0022109
540.13 | 540.75 | 0.0044615 | 0.0022547
540.14 | 540.76 | 0.0045214 | 0.0023003
540.15 | 540.77 | 0.0045821 | 0.002346
540.16 | 540.78 | 0.0046433 | 0.0023922
540.17 | 540.79 | 0.0047044 | 0.0024386
540.18 | 540.8 | 0.0047664 | 0.0024855
540.19 | 540.81 | 0.0048282 | 0.0025331
540.2 | 540.82 | 0.0048903 | 0.0025819
540.21 | 540.83 | 0.0049533 | 0.0026308
540.22 | 540.84 | 0.0050162 | 0.0026812
540.23 | 540.85 | 0.0050795 | 0.0027315
540.24 | 540.86 | 0.0051439 | 0.0027822
540.25 | 540.87 | 0.0052079 | 0.0028338
540.26 | 540.88 | 0.0052728 | 0.0028857
540.27 | 540.89 | 0.0053382 | 0.0029392
540.28 | 540.9 | 0.0054035 | 0.0029932
540.29 | 540.91 | 0.0054699 | 0.0030471
540.3 | 540.92 | 0.0055365 | 0.0031029
540.31 | 540.93 | 0.0056036 | 0.0031585
540.32 | 540.94 | 0.0056718 | 0.0032141
540.33 | 540.95 | 0.0057402 | 0.0032706
540.34 | 540.96 | 0.0058092 | 0.0033281
540.35 | 540.97 | 0.0058794 | 0.0033864
540.36 | 540.98 | 0.0059497 | 0.0034456
540.37 | 540.99 | 0.0060212 | 0.0035057
540.38 | 541 | 0.006093 | 0.0035665
540.39 | 541.01 | 0.0061654 | 0.0036275
540.4 | 541.02 | 0.0062391 | 0.0036892
540.41 | 541.03 | 0.0063129 | 0.0037518
540.42 | 541.04 | 0.0063878 | 0.0038152
540.43 | 541.05 | 0.0064633 | 0.0038794
540.44 | 541.06 | 0.0065397 | 0.0039444
540.45 | 541.07 | 0.0066175 | 0.0040106
540.46 | 541.08 | 0.0066954 | 0.0040767
540.47 | 541.09 | 0.0067748 | 0.0041436
540.48 | 541.1 | 0.006855 | 0.0042116
540.49 | 541.11 | 0.006936 | 0.0042801
540.5 | 541.12 | 0.0070186 | 0.0043505
540.51 | 541.13 | 0.0071015 | 0.0044208
540.52 | 541.14 | 0.0071864 | 0.0044924
540.53 | 541.15 | 0.0072725 | 0.0045649
540.54 | 541.16 | 0.0073581 | 0.0046375
540.55 | 541.17 | 0.0074447 | 0.0047113
540.56 | 541.18 | 0.0075303 | 0.0047867
540.57 | 541.19 | 0.0076171 | 0.0048616
540.58 | 541.2 | 0.0077027 | 0.0049379
540.59 | 541.21 | 0.0077888 | 0.0050149
540.6 | 541.22 | 0.0078754 | 0.005093
540.61 | 541.23 | 0.0079621 | 0.0051719
540.62 | 541.24 | 0.0080485 | 0.005252
540.63 | 541.25 | 0.0081358 | 0.005333
540.64 | 541.26 | 0.008223 | 0.0054149
540.65 | 541.27 | 0.0083087 | 0.005498
540.66 | 541.28 | 0.0083947 | 0.0055817
540.67 | 541.29 | 0.0084814 | 0.0056652
540.68 | 541.3 | 0.0085676 | 0.0057506
540.69 | 541.31 | 0.008654 | 0.0058371
540.7 | 541.32 | 0.0087413 | 0.005924
540.71 | 541.33 | 0.0088283 | 0.0060122
540.72 | 541.34 | 0.0089154 | 0.0061004
540.73 | 541.35 | 0.0090032 | 0.0061887
540.74 | 541.36 | 0.0090907 | 0.0062792
540.75 | 541.37 | 0.0091776 | 0.0063707
540.76 | 541.38 | 0.0092642 | 0.0064625
540.77 | 541.39 | 0.0093516 | 0.0065554
540.78 | 541.4 | 0.0094386 | 0.0066491
540.79 | 541.41 | 0.0095253 | 0.0067436
540.8 | 541.42 | 0.0096125 | 0.0068392
540.81 | 541.43 | 0.0097002 | 0.0069364
540.82 | 541.44 | 0.009787 | 0.0070337
540.83 | 541.45 | 0.009874 | 0.0071312
540.84 | 541.46 | 0.0099614 | 0.0072303
540.85 | 541.47 | 0.010049 | 0.0073303
540.86 | 541.48 | 0.010136 | 0.0074311
540.87 | 541.49 | 0.010223 | 0.0075322
540.88 | 541.5 | 0.01031 | 0.0076351
540.89 | 541.51 | 0.010398 | 0.0077388
540.9 | 541.52 | 0.010485 | 0.0078433
540.91 | 541.53 | 0.010572 | 0.0079484
540.92 | 541.54 | 0.010659 | 0.0080544
540.93 | 541.55 | 0.010747 | 0.0081611
540.94 | 541.56 | 0.010835 | 0.0082688
540.95 | 541.57 | 0.010922 | 0.0083771
540.96 | 541.58 | 0.011009 | 0.008486
540.97 | 541.59 | 0.011097 | 0.0085965
540.98 | 541.6 | 0.011185 | 0.0087079
540.99 | 541.61 | 0.011272 | 0.0088205
541 | 541.62 | 0.01136 | 0.0089342
541.01 | 541.63 | 0.011448 | 0.0090478
541.02 | 541.64 | 0.011536 | 0.0091628
541.03 | 541.65 | 0.011624 | 0.0092788
541.04 | 541.66 | 0.011713 | 0.009396
541.05 | 541.67 | 0.011801 | 0.0095135
541.06 | 541.68 | 0.011889 | 0.0096318
541.07 | 541.69 | 0.011978 | 0.0097505
541.08 | 541.7 | 0.012067 | 0.0098713
541.09 | 541.71 | 0.012156 | 0.0099926
541.1 | 541.72 | 0.012245 | 0.010114
541.11 | 541.73 | 0.012334 | 0.010236
541.12 | 541.74 | 0.012424 | 0.01036
541.13 | 541.75 | 0.012514 | 0.010485
541.14 | 541.76 | 0.012603 | 0.01061
541.15 | 541.77 | 0.012692 | 0.010736
541.16 | 541.78 | 0.012782 | 0.010863
541.17 | 541.79 | 0.012871 | 0.010991
541.18 | 541.8 | 0.012961 | 0.01112
541.19 | 541.81 | 0.013051 | 0.011251
541.2 | 541.82 | 0.013141 | 0.011382
541.21 | 541.83 | 0.013232 | 0.011514
541.22 | 541.84 | 0.013323 | 0.011646
541.23 | 541.85 | 0.013414 | 0.011779
541.24 | 541.86 | 0.013506 | 0.011914
541.25 | 541.87 | 0.013597 | 0.01205
541.26 | 541.88 | 0.01369 | 0.012186
541.27 | 541.89 | 0.013783 | 0.012322
541.28 | 541.9 | 0.013876 | 0.012461
541.29 | 541.91 | 0.013969 | 0.012599
541.3 | 541.92 | 0.014064 | 0.012739
541.31 | 541.93 | 0.014159 | 0.012879
541.32 | 541.94 | 0.014254 | 0.013021
541.33 | 541.95 | 0.01435 | 0.013164
541.34 | 541.96 | 0.014447 | 0.013308
541.35 | 541.97 | 0.014545 | 0.013453
541.36 | 541.98 | 0.014643 | 0.013599
541.37 | 541.99 | 0.014742 | 0.013747
541.38 | 542 | 0.014842 | 0.013895
541.39 | 542.01 | 0.014943 | 0.014043
541.4 | 542.02 | 0.015046 | 0.014193
541.41 | 542.03 | 0.015149 | 0.014344
541.42 | 542.04 | 0.015253 | 0.014496
541.43 | 542.05 | 0.015359 | 0.01465
541.44 | 542.06 | 0.015465 | 0.014803
541.45 | 542.07 | 0.015573 | 0.014958
541.46 | 542.08 | 0.015681 | 0.015115
541.47 | 542.09 | 0.01579 | 0.015272
541.48 | 542.1 | 0.0159 | 0.01543
541.49 | 542.11 | 0.01601 | 0.01559
541.5 | 542.12 | 0.016121 | 0.01575
541.51 | 542.13 | 0.016233 | 0.015912
541.52 | 542.14 | 0.016345 | 0.016075
541.53 | 542.15 | 0.016457 | 0.016238
541.54 | 542.16 | 0.016569 | 0.016403
541.55 | 542.17 | 0.016682 | 0.016569
541.56 | 542.18 | 0.016794 | 0.016737
541.57 | 542.19 | 0.016908 | 0.016905
541.58 | 542.2 | 0.017021 | 0.017074
541.59 | 542.21 | 0.017133 | 0.017245
541.6 | 542.22 | 0.017247 | 0.017417
541.61 | 542.23 | 0.01736 | 0.017591
541.62 | 542.24 | 0.017473 | 0.017765
541.63 | 542.25 | 0.017587 | 0.017938
541.64 | 542.26 | 0.0177 | 0.018115
541.65 | 542.27 | 0.017814 | 0.018291
541.66 | 542.28 | 0.017928 | 0.01847
541.67 | 542.29 | 0.018042 | 0.018649
541.68 | 542.3 | 0.018156 | 0.01883
541.69 | 542.31 | 0.018271 | 0.019012
541.7 | 542.32 | 0.018385 | 0.019195
541.71 | 542.33 | 0.018499 | 0.01938
541.72 | 542.34 | 0.018614 | 0.019565
541.73 | 542.35 | 0.018729 | 0.019752
541.74 | 542.36 | 0.018845 | 0.01994
541.75 | 542.37 | 0.018961 | 0.020128
541.76 | 542.38 | 0.019076 | 0.020319
541.77 | 542.39 | 0.019192 | 0.020509
541.78 | 542.4 | 0.019309 | 0.020702
541.79 | 542.41 | 0.019426 | 0.020896
541.8 | 542.42 | 0.019543 | 0.021091
541.81 | 542.43 | 0.019661 | 0.021286
541.82 | 542.44 | 0.019779 | 0.021483
541.83 | 542.45 | 0.019897 | 0.021681
541.84 | 542.46 | 0.020015 | 0.021881
541.85 | 542.47 | 0.020135 | 0.022081
541.86 | 542.48 | 0.020255 | 0.022283
541.87 | 542.49 | 0.020374 | 0.022487
541.88 | 542.5 | 0.020495 | 0.022691
541.89 | 542.51 | 0.020616 | 0.022896
541.9 | 542.52 | 0.020737 | 0.023103
541.91 | 542.53 | 0.020859 | 0.023311
541.92 | 542.54 | 0.020982 | 0.02352
541.93 | 542.55 | 0.021105 | 0.02373
541.94 | 542.56 | 0.021229 | 0.023942
541.95 | 542.57 | 0.021353 | 0.024155
541.96 | 542.58 | 0.021477 | 0.024369
541.97 | 542.59 | 0.021603 | 0.024583
541.98 | 542.6 | 0.021735 | 0.0248
541.99 | 542.61 | 0.021866 | 0.025018
542 | 542.62 | 0.021997 | 0.025237
542.01 | 542.63 | 0.022129 | 0.025459
542.02 | 542.64 | 0.022263 | 0.025679
542.03 | 542.65 | 0.022397 | 0.025902
542.04 | 542.66 | 0.022533 | 0.026126
542.05 | 542.67 | 0.022668 | 0.026352
542.06 | 542.68 | 0.022805 | 0.026579
542.07 | 542.69 | 0.022942 | 0.026808
542.08 | 542.7 | 0.023081 | 0.027038
542.09 | 542.71 | 0.023222 | 0.02727
542.1 | 542.72 | 0.023363 | 0.027503
542.11 | 542.73 | 0.023505 | 0.027737
542.12 | 542.74 | 0.023648 | 0.027972
542.13 | 542.75 | 0.023793 | 0.028209
542.14 | 542.76 | 0.02394 | 0.028449
542.15 | 542.77 | 0.024087 | 0.028688
542.16 | 542.78 | 0.024236 | 0.028929
542.17 | 542.79 | 0.024388 | 0.029171
542.18 | 542.8 | 0.024542 | 0.029417
542.19 | 542.81 | 0.024725 | 0.029663
542.2 | 542.82 | 0.024926 | 0.029911
542.21 | 542.83 | 0.025144 | 0.030162
542.22 | 542.84 | 0.025375 | 0.030413
542.23 | 542.85 | 0.025582 | 0.030668
542.24 | 542.86 | 0.025782 | 0.030924
542.25 | 542.87 | 0.025979 | 0.031184
542.26 | 542.88 | 0.026172 | 0.031444
542.27 | 542.89 | 0.026364 | 0.031707
542.28 | 542.9 | 0.026555 | 0.03197
542.29 | 542.91 | 0.026745 | 0.032236
542.3 | 542.92 | 0.026934 | 0.032504
542.31 | 542.93 | 0.027123 | 0.032776
542.32 | 542.94 | 0.027311 | 0.033046
542.33 | 542.95 | 0.027499 | 0.03332
542.34 | 542.96 | 0.027686 | 0.033597
542.35 | 542.97 | 0.027873 | 0.033874
542.36 | 542.98 | 0.028061 | 0.034152
542.37 | 542.99 | 0.028248 | 0.034434
542.38 | 543 | 0.028435 | 0.034718
542.39 | 543.01 | 0.028623 | 0.035003
542.4 | 543.02 | 0.028812 | 0.035289
542.41 | 543.03 | 0.029001 | 0.035579
542.42 | 543.04 | 0.02919 | 0.03587
542.43 | 543.05 | 0.029382 | 0.036162
542.44 | 543.06 | 0.029573 | 0.036456
542.45 | 543.07 | 0.029767 | 0.036753
542.46 | 543.08 | 0.029963 | 0.037051
542.47 | 543.09 | 0.03016 | 0.037351
542.48 | 543.1 | 0.030362 | 0.037654
542.49 | 543.11 | 0.030565 | 0.03796
542.5 | 543.12 | 0.030775 | 0.038267
542.51 | 543.13 | 0.030992 | 0.038576
542.52 | 543.14 | 0.031223 | 0.038887
542.53 | 543.15 | 0.031498 | 0.039199
542.54 | 543.16 | 0.031823 | 0.039516
542.55 | 543.17 | 0.032091 | 0.039835
542.56 | 543.18 | 0.032338 | 0.040157
542.57 | 543.19 | 0.032574 | 0.040482
542.58 | 543.2 | 0.032803 | 0.040809
542.59 | 543.21 | 0.033026 | 0.041138
542.6 | 543.22 | 0.033243 | 0.041468
542.61 | 543.23 | 0.033457 | 0.041802
542.62 | 543.24 | 0.033668 | 0.042137
542.63 | 543.25 | 0.033875 | 0.042472
542.64 | 543.26 | 0.034081 | 0.042812
542.65 | 543.27 | 0.034284 | 0.043153
542.66 | 543.28 | 0.034486 | 0.043497
542.67 | 543.29 | 0.034685 | 0.043842
542.68 | 543.3 | 0.034884 | 0.04419
542.69 | 543.31 | 0.035081 | 0.044541
542.7 | 543.32 | 0.035276 | 0.044893
542.71 | 543.33 | 0.035471 | 0.045247
542.72 | 543.34 | 0.035665 | 0.045602
542.73 | 543.35 | 0.035859 | 0.045959
542.74 | 543.36 | 0.036054 | 0.046319
542.75 | 543.37 | 0.03625 | 0.04668
542.76 | 543.38 | 0.036449 | 0.047044
542.77 | 543.39 | 0.036643 | 0.047408
542.78 | 543.4 | 0.036834 | 0.047776
542.79 | 543.41 | 0.037025 | 0.048144
542.8 | 543.42 | 0.037214 | 0.048515
542.81 | 543.43 | 0.037402 | 0.048889
542.82 | 543.44 | 0.037589 | 0.049264
542.83 | 543.45 | 0.037776 | 0.04964
542.84 | 543.46 | 0.037962 | 0.050019
542.85 | 543.47 | 0.038148 | 0.050399
542.86 | 543.48 | 0.038334 | 0.050781
542.87 | 543.49 | 0.038519 | 0.051163
542.88 | 543.5 | 0.038705 | 0.05155
542.89 | 543.51 | 0.03889 | 0.051937
542.9 | 543.52 | 0.039075 | 0.052326
542.91 | 543.53 | 0.03926 | 0.052718
542.92 | 543.54 | 0.039444 | 0.053113
542.93 | 543.55 | 0.039629 | 0.053508
542.94 | 543.56 | 0.039813 | 0.053905
542.95 | 543.57 | 0.039998 | 0.054305
542.96 | 543.58 | 0.040183 | 0.054706
542.97 | 543.59 | 0.040368 | 0.055108
542.98 | 543.6 | 0.040554 | 0.055513
542.99 | 543.61 | 0.040741 | 0.055918
543 | 543.62 | 0.040927 | 0.056326
543.01 | 543.63 | 0.041115 | 0.056736
543.02 | 543.64 | 0.041304 | 0.057149
543.03 | 543.65 | 0.041494 | 0.057563
543.04 | 543.66 | 0.041686 | 0.057979
543.05 | 543.67 | 0.04188 | 0.058397
543.06 | 543.68 | 0.042076 | 0.058818
543.07 | 543.69 | 0.042276 | 0.059238
543.08 | 543.7 | 0.042483 | 0.05966
543.09 | 543.71 | 0.042706 | 0.060087
543.1 | 543.72 | 0.042914 | 0.060512
543.11 | 543.73 | 0.043113 | 0.060943
543.12 | 543.74 | 0.043309 | 0.061375
543.13 | 543.75 | 0.043501 | 0.061809
543.14 | 543.76 | 0.043691 | 0.062245
543.15 | 543.77 | 0.043878 | 0.062684
543.16 | 543.78 | 0.044064 | 0.063122
543.17 | 543.79 | 0.044248 | 0.063563
543.18 | 543.8 | 0.044431 | 0.064005
543.19 | 543.81 | 0.044614 | 0.06445
543.2 | 543.82 | 0.044795 | 0.064897
543.21 | 543.83 | 0.044975 | 0.065347
543.22 | 543.84 | 0.045155 | 0.065797
543.23 | 543.85 | 0.045333 | 0.06625
543.24 | 543.86 | 0.045511 | 0.066703
543.25 | 543.87 | 0.045689 | 0.06716
543.26 | 543.88 | 0.045866 | 0.067617
543.27 | 543.89 | 0.046042 | 0.068078
543.28 | 543.9 | 0.046219 | 0.068538
543.29 | 543.91 | 0.046395 | 0.068999
543.3 | 543.92 | 0.046571 | 0.069464
543.31 | 543.93 | 0.046746 | 0.06993
543.32 | 543.94 | 0.046922 | 0.070397
543.33 | 543.95 | 0.047098 | 0.070868
543.34 | 543.96 | 0.047274 | 0.07134
543.35 | 543.97 | 0.047451 | 0.071814
543.36 | 543.98 | 0.04763 | 0.072289
543.37 | 543.99 | 0.047808 | 0.072766
543.38 | 544 | 0.047989 | 0.073246
543.39 | 544.01 | 0.048171 | 0.073725
543.4 | 544.02 | 0.048357 | 0.074207
543.41 | 544.03 | 0.048538 | 0.074691
543.42 | 544.04 | 0.048716 | 0.075179
543.43 | 544.05 | 0.048891 | 0.075666
543.44 | 544.06 | 0.049065 | 0.076154
543.45 | 544.07 | 0.049238 | 0.076643
543.46 | 544.08 | 0.04941 | 0.077138
543.47 | 544.09 | 0.049581 | 0.077634
543.48 | 544.1 | 0.049751 | 0.078131
543.49 | 544.11 | 0.04992 | 0.078628
543.5 | 544.12 | 0.050088 | 0.079128
543.51 | 544.13 | 0.050256 | 0.07963
543.52 | 544.14 | 0.050422 | 0.080132
543.53 | 544.15 | 0.050588 | 0.080637
543.54 | 544.16 | 0.050753 | 0.081143
543.55 | 544.17 | 0.050918 | 0.081651
543.56 | 544.18 | 0.051082 | 0.082161
543.57 | 544.19 | 0.051246 | 0.082672
543.58 | 544.2 | 0.051409 | 0.083185
543.59 | 544.21 | 0.051572 | 0.0837
543.6 | 544.22 | 0.051734 | 0.084218
543.61 | 544.23 | 0.051896 | 0.084737
543.62 | 544.24 | 0.052057 | 0.085257
543.63 | 544.25 | 0.052218 | 0.085777
543.64 | 544.26 | 0.052378 | 0.086299
543.65 | 544.27 | 0.052538 | 0.086822
543.66 | 544.28 | 0.052698 | 0.087348
543.67 | 544.29 | 0.052857 | 0.087876
543.68 | 544.3 | 0.053016 | 0.088405
543.69 | 544.31 | 0.053174 | 0.088936
543.7 | 544.32 | 0.053332 | 0.08947
543.71 | 544.33 | 0.05349 | 0.090004
543.72 | 544.34 | 0.053648 | 0.090539
543.73 | 544.35 | 0.053805 | 0.091076
543.74 | 544.36 | 0.053962 | 0.091614
543.75 | 544.37 | 0.054119 | 0.092155
543.76 | 544.38 | 0.054275 | 0.092697
543.77 | 544.39 | 0.054432 | 0.09324
543.78 | 544.4 | 0.054588 | 0.093786
543.79 | 544.41 | 0.054744 | 0.094333
543.8 | 544.42 | 0.054899 | 0.094881
543.81 | 544.43 | 0.055054 | 0.095429
543.82 | 544.44 | 0.055209 | 0.095981
543.83 | 544.45 | 0.055364 | 0.096534
543.84 | 544.46 | 0.055518 | 0.097086
543.85 | 544.47 | 0.055673 | 0.097642
543.86 | 544.48 | 0.055827 | 0.098201
543.87 | 544.49 | 0.055981 | 0.09876
543.88 | 544.5 | 0.056135 | 0.099321
543.89 | 544.51 | 0.056288 | 0.09988
543.9 | 544.52 | 0.056442 | 0.10044
543.91 | 544.53 | 0.056596 | 0.10101
543.92 | 544.54 | 0.056749 | 0.10158
543.93 | 544.55 | 0.056902 | 0.10214
543.94 | 544.56 | 0.057055 | 0.10271
543.95 | 544.57 | 0.057208 | 0.10329
543.96 | 544.58 | 0.057361 | 0.10386
543.97 | 544.59 | 0.057513 | 0.10443
543.98 | 544.6 | 0.057666 | 0.10501
543.99 | 544.61 | 0.057819 | 0.10559
544 | 544.62 | 0.057971 | 0.10616
544.01 | 544.63 | 0.058123 | 0.10674
544.02 | 544.64 | 0.058276 | 0.10733
544.03 | 544.65 | 0.058428 | 0.10791
544.04 | 544.66 | 0.058581 | 0.10849
544.05 | 544.67 | 0.058733 | 0.10908
544.06 | 544.68 | 0.058885 | 0.10967
544.07 | 544.69 | 0.059037 | 0.11026
544.08 | 544.7 | 0.059189 | 0.11085
544.09 | 544.71 | 0.059341 | 0.11144
544.1 | 544.72 | 0.059493 | 0.11204
544.11 | 544.73 | 0.059645 | 0.11263
544.12 | 544.74 | 0.059797 | 0.11323
544.13 | 544.75 | 0.059949 | 0.11383
544.14 | 544.76 | 0.060101 | 0.11443
544.15 | 544.77 | 0.060253 | 0.11503
544.16 | 544.78 | 0.060405 | 0.11563
544.17 | 544.79 | 0.060557 | 0.11624
544.18 | 544.8 | 0.060709 | 0.11684
544.19 | 544.81 | 0.060862 | 0.11745
544.2 | 544.82 | 0.061014 | 0.11806
544.21 | 544.83 | 0.061167 | 0.11867
544.22 | 544.84 | 0.061319 | 0.11928
544.23 | 544.85 | 0.061472 | 0.1199
544.24 | 544.86 | 0.061625 | 0.12051
544.25 | 544.87 | 0.061778 | 0.12113
544.26 | 544.88 | 0.061933 | 0.12175
544.27 | 544.89 | 0.06209 | 0.12237
544.28 | 544.9 | 0.062247 | 0.12299
544.29 | 544.91 | 0.062405 | 0.12362
544.3 | 544.92 | 0.062564 | 0.12424
544.31 | 544.93 | 0.062724 | 0.12486
544.32 | 544.94 | 0.062886 | 0.12549
544.33 | 544.95 | 0.063049 | 0.12612
544.34 | 544.96 | 0.063214 | 0.12675
544.35 | 544.97 | 0.063381 | 0.12738
544.36 | 544.98 | 0.063551 | 0.12802
544.37 | 544.99 | 0.063723 | 0.12865
544.38 | 545 | 0.063901 | 0.12929
544.39 | 545.01 | 0.06409 | 0.12993
544.4 | 545.02 | 0.06427 | 0.13057
544.41 | 545.03 | 0.064444 | 0.13122
544.42 | 545.04 | 0.064615 | 0.13186
544.43 | 545.05 | 0.064785 | 0.13251
544.44 | 545.06 | 0.064954 | 0.13316
544.45 | 545.07 | 0.065121 | 0.13381
544.46 | 545.08 | 0.065288 | 0.13446
544.47 | 545.09 | 0.065454 | 0.13511
544.48 | 545.1 | 0.065621 | 0.13577
544.49 | 545.11 | 0.065788 | 0.13642
544.5 | 545.12 | 0.065956 | 0.13708
544.51 | 545.13 | 0.066125 | 0.13774
544.52 | 545.14 | 0.066294 | 0.1384
544.53 | 545.15 | 0.066462 | 0.13907
544.54 | 545.16 | 0.066629 | 0.13974
544.55 | 545.17 | 0.066795 | 0.1404
544.56 | 545.18 | 0.06696 | 0.14107
544.57 | 545.19 | 0.067125 | 0.14174
544.58 | 545.2 | 0.067289 | 0.14241
544.59 | 545.21 | 0.067452 | 0.14308
544.6 | 545.22 | 0.067614 | 0.14376
544.61 | 545.23 | 0.067775 | 0.14444
544.62 | 545.24 | 0.067936 | 0.14511
544.63 | 545.25 | 0.068096 | 0.14579
544.64 | 545.26 | 0.068256 | 0.14647
544.65 | 545.27 | 0.068415 | 0.14716
544.66 | 545.28 | 0.068574 | 0.14784
544.67 | 545.29 | 0.068733 | 0.14853
544.68 | 545.3 | 0.068891 | 0.14922
544.69 | 545.31 | 0.069049 | 0.14991
544.7 | 545.32 | 0.069206 | 0.1506
544.71 | 545.33 | 0.069363 | 0.15129
544.72 | 545.34 | 0.069519 | 0.15198
544.73 | 545.35 | 0.069676 | 0.15268
544.74 | 545.36 | 0.069832 | 0.15338
544.75 | 545.37 | 0.069988 | 0.15408
544.76 | 545.38 | 0.070144 | 0.15478
544.77 | 545.39 | 0.0703 | 0.15548
544.78 | 545.4 | 0.070456 | 0.15618
544.79 | 545.41 | 0.070613 | 0.15689
544.8 | 545.42 | 0.070769 | 0.1576
544.81 | 545.43 | 0.070925 | 0.15831
544.82 | 545.44 | 0.071082 | 0.15902
544.83 | 545.45 | 0.071238 | 0.15973
544.84 | 545.46 | 0.071393 | 0.16044
544.85 | 545.47 | 0.071548 | 0.16116
544.86 | 545.48 | 0.071702 | 0.16187
544.87 | 545.49 | 0.071857 | 0.16259
544.88 | 545.5 | 0.072013 | 0.16331
544.89 | 545.51 | 0.072168 | 0.16403
544.9 | 545.52 | 0.072323 | 0.16476
544.91 | 545.53 | 0.072477 | 0.16548
544.92 | 545.54 | 0.072632 | 0.16621
544.93 | 545.55 | 0.072786 | 0.16693
544.94 | 545.56 | 0.072941 | 0.16766
544.95 | 545.57 | 0.073095 | 0.16839
544.96 | 545.58 | 0.073249 | 0.16912
544.97 | 545.59 | 0.073402 | 0.16985
544.98 | 545.6 | 0.073556 | 0.17059
544.99 | 545.61 | 0.073709 | 0.17132
545 | 545.62 | 0.073862 | 0.17206
545.01 | 545.63 | 0.074015 | 0.1728
545.02 | 545.64 | 0.074167 | 0.17354
545.03 | 545.65 | 0.074319 | 0.17428
545.04 | 545.66 | 0.074472 | 0.17503
545.05 | 545.67 | 0.074624 | 0.17577
545.06 | 545.68 | 0.074776 | 0.17652
545.07 | 545.69 | 0.074928 | 0.17727
545.08 | 545.7 | 0.07508 | 0.17802
545.09 | 545.71 | 0.075232 | 0.17877
545.1 | 545.72 | 0.075384 | 0.17952
545.11 | 545.73 | 0.075536 | 0.18028
545.12 | 545.74 | 0.075688 | 0.18103
545.13 | 545.75 | 0.07584 | 0.18179
545.14 | 545.76 | 0.075991 | 0.18255
545.15 | 545.77 | 0.076144 | 0.18331
545.16 | 545.78 | 0.076298 | 0.18407
545.17 | 545.79 | 0.076455 | 0.18484
545.18 | 545.8 | 0.076612 | 0.1856
545.19 | 545.81 | 0.076769 | 0.18637
545.2 | 545.82 | 0.076926 | 0.18714
545.21 | 545.83 | 0.077082 | 0.18791
545.22 | 545.84 | 0.077239 | 0.18868
545.23 | 545.85 | 0.077396 | 0.18945
545.24 | 545.86 | 0.077553 | 0.19023
545.25 | 545.87 | 0.07771 | 0.19101
545.26 | 545.88 | 0.077867 | 0.19178
545.27 | 545.89 | 0.078025 | 0.19256
545.28 | 545.9 | 0.078182 | 0.19334
545.29 | 545.91 | 0.07834 | 0.19413
545.3 | 545.92 | 0.078499 | 0.19491
545.31 | 545.93 | 0.078659 | 0.19569
545.32 | 545.94 | 0.078819 | 0.19648
545.33 | 545.95 | 0.07898 | 0.19727
545.34 | 545.96 | 0.079142 | 0.19806
545.35 | 545.97 | 0.079306 | 0.19885
545.36 | 545.98 | 0.079475 | 0.19964
545.37 | 545.99 | 0.079642 | 0.20044
545.38 | 546 | 0.079811 | 0.20123
545.39 | 546.01 | 0.079983 | 0.20203
545.4 | 546.02 | 0.080143 | 0.20283
545.41 | 546.03 | 0.0803 | 0.20364
545.42 | 546.04 | 0.080457 | 0.20444
545.43 | 546.05 | 0.080612 | 0.20524
545.44 | 546.06 | 0.080767 | 0.20605
545.45 | 546.07 | 0.080922 | 0.20686
545.46 | 546.08 | 0.081075 | 0.20767
545.47 | 546.09 | 0.081229 | 0.20848
545.48 | 546.1 | 0.081382 | 0.2093
545.49 | 546.11 | 0.081535 | 0.21011
545.5 | 546.12 | 0.081687 | 0.21093
545.51 | 546.13 | 0.081839 | 0.21174
545.52 | 546.14 | 0.081991 | 0.21256
545.53 | 546.15 | 0.082143 | 0.21338
545.54 | 546.16 | 0.082295 | 0.21421
545.55 | 546.17 | 0.082446 | 0.21503
545.56 | 546.18 | 0.082597 | 0.21585
545.57 | 546.19 | 0.082748 | 0.21668
545.58 | 546.2 | 0.082898 | 0.21751
545.59 | 546.21 | 0.083049 | 0.21833
545.6 | 546.22 | 0.083199 | 0.21916
545.61 | 546.23 | 0.083349 | 0.22
545.62 | 546.24 | 0.083499 | 0.22083
545.63 | 546.25 | 0.083649 | 0.22167
545.64 | 546.26 | 0.083798 | 0.22251
545.65 | 546.27 | 0.083948 | 0.22335
545.66 | 546.28 | 0.084097 | 0.22419
545.67 | 546.29 | 0.084246 | 0.22503
545.68 | 546.3 | 0.084395 | 0.22587
545.69 | 546.31 | 0.084544 | 0.22671
545.7 | 546.32 | 0.084693 | 0.22756
545.71 | 546.33 | 0.084841 | 0.22841
545.72 | 546.34 | 0.08499 | 0.22925
545.73 | 546.35 | 0.085138 | 0.23011
545.74 | 546.36 | 0.085287 | 0.23096
545.75 | 546.37 | 0.085435 | 0.23181
545.76 | 546.38 | 0.085583 | 0.23267
545.77 | 546.39 | 0.085732 | 0.23353
545.78 | 546.4 | 0.085879 | 0.23439
545.79 | 546.41 | 0.086027 | 0.23525
545.8 | 546.42 | 0.086175 | 0.2361
545.81 | 546.43 | 0.086323 | 0.23697
545.82 | 546.44 | 0.08647 | 0.23783
545.83 | 546.45 | 0.086617 | 0.23869
545.84 | 546.46 | 0.086764 | 0.23956
545.85 | 546.47 | 0.086911 | 0.24043
545.86 | 546.48 | 0.087058 | 0.2413
545.87 | 546.49 | 0.087205 | 0.24217
545.88 | 546.5 | 0.087352 | 0.24304
545.89 | 546.51 | 0.087498 | 0.24392
545.9 | 546.52 | 0.087645 | 0.24479
545.91 | 546.53 | 0.087791 | 0.24567
545.92 | 546.54 | 0.087937 | 0.24655
545.93 | 546.55 | 0.088083 | 0.24743
545.94 | 546.56 | 0.088229 | 0.24831
545.95 | 546.57 | 0.088375 | 0.24919
545.96 | 546.58 | 0.088521 | 0.25007
545.97 | 546.59 | 0.088667 | 0.25096
545.98 | 546.6 | 0.088813 | 0.25184
545.99 | 546.61 | 0.088958 | 0.25274
546 | 546.62 | 0.089104 | 0.25363
546.01 | 546.63 | 0.089249 | 0.25452
546.02 | 546.64 | 0.089395 | 0.25541
546.03 | 546.65 | 0.08954 | 0.2563
546.04 | 546.66 | 0.089685 | 0.2572
546.05 | 546.67 | 0.08983 | 0.2581
546.06 | 546.68 | 0.089975 | 0.259
546.07 | 546.69 | 0.09012 | 0.2599
546.08 | 546.7 | 0.090264 | 0.2608
546.09 | 546.71 | 0.090409 | 0.2617
546.1 | 546.72 | 0.090553 | 0.26261
546.11 | 546.73 | 0.090698 | 0.26352
546.12 | 546.74 | 0.090842 | 0.26442
546.13 | 546.75 | 0.090987 | 0.26533
546.14 | 546.76 | 0.091131 | 0.26625
546.15 | 546.77 | 0.091275 | 0.26716
546.16 | 546.78 | 0.091419 | 0.26807
546.17 | 546.79 | 0.091563 | 0.26898
546.18 | 546.8 | 0.091707 | 0.2699
546.19 | 546.81 | 0.09185 | 0.27081
546.2 | 546.82 | 0.091994 | 0.27174
546.21 | 546.83 | 0.092138 | 0.27266
546.22 | 546.84 | 0.092281 | 0.27358
546.23 | 546.85 | 0.092425 | 0.2745
546.24 | 546.86 | 0.092568 | 0.27543
546.25 | 546.87 | 0.092711 | 0.27636
546.26 | 546.88 | 0.092854 | 0.27728
546.27 | 546.89 | 0.092997 | 0.27821
546.28 | 546.9 | 0.09314 | 0.27915
546.29 | 546.91 | 0.093283 | 0.28008
546.3 | 546.92 | 0.093426 | 0.28101
546.31 | 546.93 | 0.093568 | 0.28195
546.32 | 546.94 | 0.093711 | 0.28288
546.33 | 546.95 | 0.093853 | 0.28382
546.34 | 546.96 | 0.093996 | 0.28476
546.35 | 546.97 | 0.094138 | 0.2857
546.36 | 546.98 | 0.09428 | 0.28664
546.37 | 546.99 | 0.094423 | 0.28758
546.38 | 547 | 0.094565 | 0.28853
546.39 | 547.01 | 0.094707 | 0.28947
546.4 | 547.02 | 0.094849 | 0.29042
546.41 | 547.03 | 0.094991 | 0.29137
546.42 | 547.04 | 0.095133 | 0.29232
546.43 | 547.05 | 0.095275 | 0.29327
546.44 | 547.06 | 0.095417 | 0.29423
546.45 | 547.07 | 0.095558 | 0.29518
546.46 | 547.08 | 0.0957 | 0.29614
546.47 | 547.09 | 0.095842 | 0.29709
546.48 | 547.1 | 0.095984 | 0.29805
546.49 | 547.11 | 0.096125 | 0.29901
546.5 | 547.12 | 0.096267 | 0.29997
546.51 | 547.13 | 0.096408 | 0.30093
546.52 | 547.14 | 0.09655 | 0.3019
546.53 | 547.15 | 0.096691 | 0.30287
546.54 | 547.16 | 0.096832 | 0.30384
546.55 | 547.17 | 0.096974 | 0.3048
546.56 | 547.18 | 0.097115 | 0.30578
546.57 | 547.19 | 0.097257 | 0.30675
546.58 | 547.2 | 0.097398 | 0.30772
546.59 | 547.21 | 0.097539 | 0.3087
546.6 | 547.22 | 0.09768 | 0.30967
546.61 | 547.23 | 0.097821 | 0.31065
546.62 | 547.24 | 0.097963 | 0.31163
546.63 | 547.25 | 0.098104 | 0.31261
546.64 | 547.26 | 0.098245 | 0.31359
546.65 | 547.27 | 0.098386 | 0.31458
546.66 | 547.28 | 0.098527 | 0.31556
546.67 | 547.29 | 0.098668 | 0.31655
546.68 | 547.3 | 0.098809 | 0.31753
546.69 | 547.31 | 0.09895 | 0.31852
546.7 | 547.32 | 0.099091 | 0.31951
546.71 | 547.33 | 0.099231 | 0.3205
546.72 | 547.34 | 0.099372 | 0.3215
546.73 | 547.35 | 0.099513 | 0.32249
546.74 | 547.36 | 0.099654 | 0.32348
546.75 | 547.37 | 0.099795 | 0.32448
546.76 | 547.38 | 0.099936 | 0.32548
546.77 | 547.39 | 0.10008 | 0.32648
546.78 | 547.4 | 0.10022 | 0.32748
546.79 | 547.41 | 0.10036 | 0.32848
546.8 | 547.42 | 0.1005 | 0.32949
546.81 | 547.43 | 0.10064 | 0.33049
546.82 | 547.44 | 0.10078 | 0.3315
546.83 | 547.45 | 0.10092 | 0.33251
546.84 | 547.46 | 0.10106 | 0.33352
546.85 | 547.47 | 0.1012 | 0.33453
546.86 | 547.48 | 0.10134 | 0.33554
546.87 | 547.49 | 0.10148 | 0.33655
546.88 | 547.5 | 0.10163 | 0.33757
546.89 | 547.51 | 0.10177 | 0.33858
546.9 | 547.52 | 0.10191 | 0.3396
546.91 | 547.53 | 0.10205 | 0.34062
546.92 | 547.54 | 0.10219 | 0.34165
546.93 | 547.55 | 0.10233 | 0.34267
546.94 | 547.56 | 0.10247 | 0.34369
546.95 | 547.57 | 0.10261 | 0.34472
546.96 | 547.58 | 0.10275 | 0.34574
546.97 | 547.59 | 0.10289 | 0.34677
546.98 | 547.6 | 0.10304 | 0.3478
546.99 | 547.61 | 0.10318 | 0.34883
547 | 547.62 | 0.10332 | 0.34987
547.01 | 547.63 | 0.10346 | 0.3509
547.02 | 547.64 | 0.1036 | 0.35193
547.03 | 547.65 | 0.10374 | 0.35297
547.04 | 547.66 | 0.10388 | 0.35401
547.05 | 547.67 | 0.10402 | 0.35505
547.06 | 547.68 | 0.10417 | 0.35609
547.07 | 547.69 | 0.10431 | 0.35713
547.08 | 547.7 | 0.10445 | 0.35817
547.09 | 547.71 | 0.10459 | 0.35922
547.1 | 547.72 | 0.10473 | 0.36026
547.11 | 547.73 | 0.10488 | 0.36131
547.12 | 547.74 | 0.10502 | 0.36236
547.13 | 547.75 | 0.10516 | 0.36341
547.14 | 547.76 | 0.1053 | 0.36446
547.15 | 547.77 | 0.10545 | 0.36552
547.16 | 547.78 | 0.10559 | 0.36657
547.17 | 547.79 | 0.10574 | 0.36763
547.18 | 547.8 | 0.10589 | 0.36868
547.19 | 547.81 | 0.10604 | 0.36974
547.2 | 547.82 | 0.10619 | 0.37081
547.21 | 547.83 | 0.10634 | 0.37187
547.22 | 547.84 | 0.10649 | 0.37293
547.23 | 547.85 | 0.10664 | 0.374
547.24 | 547.86 | 0.10679 | 0.37507
547.25 | 547.87 | 0.10694 | 0.37613
547.26 | 547.88 | 0.10709 | 0.3772
547.27 | 547.89 | 0.10724 | 0.37827
547.28 | 547.9 | 0.10739 | 0.37935
547.29 | 547.91 | 0.10754 | 0.38042
547.3 | 547.92 | 0.10769 | 0.3815
547.31 | 547.93 | 0.10784 | 0.38257
547.32 | 547.94 | 0.108 | 0.38365
547.33 | 547.95 | 0.10815 | 0.38474
547.34 | 547.96 | 0.1083 | 0.38582
547.35 | 547.97 | 0.10846 | 0.3869
547.36 | 547.98 | 0.10861 | 0.38799
547.37 | 547.99 | 0.10877 | 0.38908
547.38 | 548 | 0.10892 | 0.39017
547.39 | 548.01 | 0.10907 | 0.39126
547.4 | 548.02 | 0.10923 | 0.39235
547.41 | 548.03 | 0.10938 | 0.39344
547.42 | 548.04 | 0.10954 | 0.39453
547.43 | 548.05 | 0.1097 | 0.39563
547.44 | 548.06 | 0.10985 | 0.39673
547.45 | 548.07 | 0.11001 | 0.39783
547.46 | 548.08 | 0.11017 | 0.39893
547.47 | 548.09 | 0.11033 | 0.40003
547.48 | 548.1 | 0.11048 | 0.40113
547.49 | 548.11 | 0.11064 | 0.40224
547.5 | 548.12 | 0.1108 | 0.40335
547.51 | 548.13 | 0.11096 | 0.40446
547.52 | 548.14 | 0.11111 | 0.40557
547.53 | 548.15 | 0.11127 | 0.40668
547.54 | 548.16 | 0.11142 | 0.40779
547.55 | 548.17 | 0.11158 | 0.40891
547.56 | 548.18 | 0.11173 | 0.41003
547.57 | 548.19 | 0.11189 | 0.41114
547.58 | 548.2 | 0.11204 | 0.41226
547.59 | 548.21 | 0.1122 | 0.41338
547.6 | 548.22 | 0.11236 | 0.41451
547.61 | 548.23 | 0.11253 | 0.41563
547.62 | 548.24 | 0.1127 | 0.41676
547.63 | 548.25 | 0.11287 | 0.41788
547.64 | 548.26 | 0.11305 | 0.41901
547.65 | 548.27 | 0.11321 | 0.42014
547.66 | 548.28 | 0.11338 | 0.42128
547.67 | 548.29 | 0.11354 | 0.42241
547.68 | 548.3 | 0.1137 | 0.42355
547.69 | 548.31 | 0.11386 | 0.42468
547.7 | 548.32 | 0.11402 | 0.42582
547.71 | 548.33 | 0.11418 | 0.42696
547.72 | 548.34 | 0.11433 | 0.42811
547.73 | 548.35 | 0.11449 | 0.42925
547.74 | 548.36 | 0.11465 | 0.4304
547.75 | 548.37 | 0.1148 | 0.43154
547.76 | 548.38 | 0.11496 | 0.43269
547.77 | 548.39 | 0.11512 | 0.43384
547.78 | 548.4 | 0.11527 | 0.435
547.79 | 548.41 | 0.11543 | 0.43615
547.8 | 548.42 | 0.11558 | 0.43731
547.81 | 548.43 | 0.11573 | 0.43846
547.82 | 548.44 | 0.11589 | 0.43962
547.83 | 548.45 | 0.11604 | 0.44078
547.84 | 548.46 | 0.11619 | 0.44194
547.85 | 548.47 | 0.11635 | 0.4431
547.86 | 548.48 | 0.1165 | 0.44427
547.87 | 548.49 | 0.11665 | 0.44543
547.88 | 548.5 | 0.11681 | 0.4466
547.89 | 548.51 | 0.11696 | 0.44776
547.9 | 548.52 | 0.11711 | 0.44893
547.91 | 548.53 | 0.11726 | 0.4501
547.92 | 548.54 | 0.11741 | 0.45128
547.93 | 548.55 | 0.11757 | 0.45245
547.94 | 548.56 | 0.11772 | 0.45363
547.95 | 548.57 | 0.11787 | 0.45481
547.96 | 548.58 | 0.11802 | 0.45599
547.97 | 548.59 | 0.11817 | 0.45717
547.98 | 548.6 | 0.11832 | 0.45835
547.99 | 548.61 | 0.11848 | 0.45954
548 | 548.62 | 0.11863 | 0.46072
548.01 | 548.63 | 0.11878 | 0.46191
548.02 | 548.64 | 0.11893 | 0.4631
548.03 | 548.65 | 0.11908 | 0.46429
548.04 | 548.66 | 0.11923 | 0.46548
548.05 | 548.67 | 0.11938 | 0.46667
548.06 | 548.68 | 0.11953 | 0.46787
548.07 | 548.69 | 0.11968 | 0.46906
548.08 | 548.7 | 0.11983 | 0.47026
548.09 | 548.71 | 0.11998 | 0.47146
548.1 | 548.72 | 0.12013 | 0.47266
548.11 | 548.73 | 0.12028 | 0.47385
548.12 | 548.74 | 0.12043 | 0.47506
548.13 | 548.75 | 0.12058 | 0.47626
548.14 | 548.76 | 0.12073 | 0.47747
548.15 | 548.77 | 0.12089 | 0.47868
548.16 | 548.78 | 0.12104 | 0.47989
548.17 | 548.79 | 0.12119 | 0.4811
548.18 | 548.8 | 0.12134 | 0.48231
548.19 | 548.81 | 0.12149 | 0.48352
548.2 | 548.82 | 0.12164 | 0.48474
548.21 | 548.83 | 0.12179 | 0.48596
548.22 | 548.84 | 0.12194 | 0.48718
548.23 | 548.85 | 0.12209 | 0.4884
548.24 | 548.86 | 0.12224 | 0.48962
548.25 | 548.87 | 0.12239 | 0.49084
548.26 | 548.88 | 0.12254 | 0.49207
548.27 | 548.89 | 0.12269 | 0.4933
548.28 | 548.9 | 0.12284 | 0.49453
548.29 | 548.91 | 0.12299 | 0.49575
548.3 | 548.92 | 0.12314 | 0.49699
548.31 | 548.93 | 0.12329 | 0.49822
548.32 | 548.94 | 0.12344 | 0.49945
548.33 | 548.95 | 0.12359 | 0.50068
548.34 | 548.96 | 0.12374 | 0.50192
548.35 | 548.97 | 0.12389 | 0.50316
548.36 | 548.98 | 0.12404 | 0.5044
548.37 | 548.99 | 0.12419 | 0.50564
548.38 | 549 | 0.12434 | 0.50688
548.39 | 549.01 | 0.12449 | 0.50812
548.4 | 549.02 | 0.12464 | 0.50937
548.41 | 549.03 | 0.12479 | 0.51061
548.42 | 549.04 | 0.12494 | 0.51186
548.43 | 549.05 | 0.12509 | 0.51311
548.44 | 549.06 | 0.12524 | 0.51436
548.45 | 549.07 | 0.12539 | 0.51562
548.46 | 549.08 | 0.12554 | 0.51687
548.47 | 549.09 | 0.12569 | 0.51813
548.48 | 549.1 | 0.12584 | 0.51939
548.49 | 549.11 | 0.12599 | 0.52065
548.5 | 549.12 | 0.12615 | 0.52191
548.51 | 549.13 | 0.1263 | 0.52317
548.52 | 549.14 | 0.12645 | 0.52443
548.53 | 549.15 | 0.1266 | 0.52569
548.54 | 549.16 | 0.12675 | 0.52696
548.55 | 549.17 | 0.1269 | 0.52823
548.56 | 549.18 | 0.12705 | 0.5295
548.57 | 549.19 | 0.1272 | 0.53077
548.58 | 549.2 | 0.12735 | 0.53205
548.59 | 549.21 | 0.12751 | 0.53332
548.6 | 549.22 | 0.12766 | 0.5346
548.61 | 549.23 | 0.12781 | 0.53588
548.62 | 549.24 | 0.12796 | 0.53716
548.63 | 549.25 | 0.12811 | 0.53844
548.64 | 549.26 | 0.12826 | 0.53972
548.65 | 549.27 | 0.12842 | 0.541
548.66 | 549.28 | 0.12857 | 0.54228
548.67 | 549.29 | 0.12872 | 0.54357
548.68 | 549.3 | 0.12887 | 0.54486
548.69 | 549.31 | 0.12903 | 0.54614
548.7 | 549.32 | 0.12918 | 0.54743
548.71 | 549.33 | 0.12933 | 0.54872
548.72 | 549.34 | 0.12948 | 0.55002
548.73 | 549.35 | 0.12964 | 0.55131
548.74 | 549.36 | 0.12979 | 0.55261
548.75 | 549.37 | 0.12994 | 0.55391
548.76 | 549.38 | 0.1301 | 0.55521
548.77 | 549.39 | 0.13025 | 0.55651
548.78 | 549.4 | 0.1304 | 0.55782
548.79 | 549.41 | 0.13056 | 0.55912
548.8 | 549.42 | 0.13071 | 0.56043
548.81 | 549.43 | 0.13086 | 0.56173
548.82 | 549.44 | 0.13102 | 0.56304
548.83 | 549.45 | 0.13117 | 0.56435
548.84 | 549.46 | 0.13132 | 0.56566
548.85 | 549.47 | 0.13148 | 0.56698
548.86 | 549.48 | 0.13163 | 0.56829
548.87 | 549.49 | 0.13179 | 0.56961
548.88 | 549.5 | 0.13194 | 0.57093
548.89 | 549.51 | 0.1321 | 0.57225
548.9 | 549.52 | 0.13225 | 0.57358
548.91 | 549.53 | 0.13241 | 0.5749
548.92 | 549.54 | 0.13256 | 0.57623
548.93 | 549.55 | 0.13272 | 0.57755
548.94 | 549.56 | 0.13288 | 0.57888
548.95 | 549.57 | 0.13303 | 0.58021
548.96 | 549.58 | 0.13319 | 0.58154
548.97 | 549.59 | 0.13334 | 0.58287
548.98 | 549.6 | 0.1335 | 0.58421
548.99 | 549.61 | 0.13366 | 0.58554
549 | 549.62 | 0.13382 | 0.58688
549.01 | 549.63 | 0.13398 | 0.58822
549.02 | 549.64 | 0.13415 | 0.58956
549.03 | 549.65 | 0.13431 | 0.5909
549.04 | 549.66 | 0.13447 | 0.59225
549.05 | 549.67 | 0.13464 | 0.59359
549.06 | 549.68 | 0.1348 | 0.59494
549.07 | 549.69 | 0.13497 | 0.59629
549.08 | 549.7 | 0.13514 | 0.59764
549.09 | 549.71 | 0.1353 | 0.59899
549.1 | 549.72 | 0.13547 | 0.60035
549.11 | 549.73 | 0.13564 | 0.6017
549.12 | 549.74 | 0.1358 | 0.60306
549.13 | 549.75 | 0.13597 | 0.60442
549.14 | 549.76 | 0.13614 | 0.60578
549.15 | 549.77 | 0.13631 | 0.60714
549.16 | 549.78 | 0.13647 | 0.6085
549.17 | 549.79 | 0.13664 | 0.60987
549.18 | 549.8 | 0.13681 | 0.61124
549.19 | 549.81 | 0.13698 | 0.61261
549.2 | 549.82 | 0.13715 | 0.61398
549.21 | 549.83 | 0.13732 | 0.61535
549.22 | 549.84 | 0.13749 | 0.61673
549.23 | 549.85 | 0.13766 | 0.61811
549.24 | 549.86 | 0.13784 | 0.61948
549.25 | 549.87 | 0.13801 | 0.62086
549.26 | 549.88 | 0.13818 | 0.62224
549.27 | 549.89 | 0.13835 | 0.62362
549.28 | 549.9 | 0.13853 | 0.625
549.29 | 549.91 | 0.1387 | 0.62639
549.3 | 549.92 | 0.13887 | 0.62778
549.31 | 549.93 | 0.13905 | 0.62917
549.32 | 549.94 | 0.13922 | 0.63056
549.33 | 549.95 | 0.1394 | 0.63195
549.34 | 549.96 | 0.13958 | 0.63334
549.35 | 549.97 | 0.13975 | 0.63474
549.36 | 549.98 | 0.13993 | 0.63614
549.37 | 549.99 | 0.14011 | 0.63754
549.38 | 550 | 0.14029 | 0.63894
549.39 | 550.01 | 0.14047 | 0.64034
549.4 | 550.02 | 0.14065 | 0.64175
549.41 | 550.03 | 0.14083 | 0.64316
549.42 | 550.04 | 0.14101 | 0.64457
549.43 | 550.05 | 0.14119 | 0.64598
549.44 | 550.06 | 0.14138 | 0.64739
549.45 | 550.07 | 0.14156 | 0.6488
549.46 | 550.08 | 0.14175 | 0.65022
549.47 | 550.09 | 0.14193 | 0.65164
549.48 | 550.1 | 0.14212 | 0.65306
549.49 | 550.11 | 0.14231 | 0.65448
549.5 | 550.12 | 0.14249 | 0.6559
549.51 | 550.13 | 0.14268 | 0.65733
549.52 | 550.14 | 0.14288 | 0.65876
549.53 | 550.15 | 0.14307 | 0.66019
549.54 | 550.16 | 0.14326 | 0.66162
549.55 | 550.17 | 0.14345 | 0.66306
549.56 | 550.18 | 0.14365 | 0.66449
549.57 | 550.19 | 0.14385 | 0.66593
549.58 | 550.2 | 0.14404 | 0.66737
549.59 | 550.21 | 0.14424 | 0.66881
549.6 | 550.22 | 0.14445 | 0.67025
549.61 | 550.23 | 0.14465 | 0.6717
549.62 | 550.24 | 0.14486 | 0.67315
549.63 | 550.25 | 0.14506 | 0.67459
549.64 | 550.26 | 0.14528 | 0.67605
549.65 | 550.27 | 0.14549 | 0.6775
549.66 | 550.28 | 0.14571 | 0.67895
549.67 | 550.29 | 0.14594 | 0.68041
549.68 | 550.3 | 0.14619 | 0.68187
549.69 | 550.31 | 0.14643 | 0.68333
549.7 | 550.32 | 0.14665 | 0.6848
549.71 | 550.33 | 0.14687 | 0.68627
549.72 | 550.34 | 0.14709 | 0.68774
549.73 | 550.35 | 0.1473 | 0.68921
549.74 | 550.36 | 0.14751 | 0.69068
549.75 | 550.37 | 0.14772 | 0.69216
549.76 | 550.38 | 0.14793 | 0.69364
549.77 | 550.39 | 0.14814 | 0.69512
549.78 | 550.4 | 0.14835 | 0.6966
549.79 | 550.41 | 0.14856 | 0.69808
549.8 | 550.42 | 0.14876 | 0.69957
549.81 | 550.43 | 0.14897 | 0.70106
549.82 | 550.44 | 0.14918 | 0.70255
549.83 | 550.45 | 0.14938 | 0.70404
549.84 | 550.46 | 0.14959 | 0.70554
549.85 | 550.47 | 0.1498 | 0.70703
549.86 | 550.48 | 0.15001 | 0.70853
549.87 | 550.49 | 0.15022 | 0.71003
549.88 | 550.5 | 0.15043 | 0.71154
549.89 | 550.51 | 0.15064 | 0.71304
549.9 | 550.52 | 0.15087 | 0.71455
549.91 | 550.53 | 0.15108 | 0.71606
549.92 | 550.54 | 0.15129 | 0.71757
549.93 | 550.55 | 0.1515 | 0.71908
549.94 | 550.56 | 0.15171 | 0.72059
549.95 | 550.57 | 0.15192 | 0.72211
549.96 | 550.58 | 0.15213 | 0.72363
549.97 | 550.59 | 0.15234 | 0.72515
549.98 | 550.6 | 0.15255 | 0.72668
549.99 | 550.61 | 0.15276 | 0.72821
550 | 550.62 | 0.15297 | 0.72974
550.01 | 550.63 | 0.15318 | 0.73127
550.02 | 550.64 | 0.15339 | 0.7328
550.03 | 550.65 | 0.15359 | 0.73434
550.04 | 550.66 | 0.1538 | 0.73588
550.05 | 550.67 | 0.15401 | 0.73741
550.06 | 550.68 | 0.15421 | 0.73896
550.07 | 550.69 | 0.15442 | 0.7405
550.08 | 550.7 | 0.15462 | 0.74205
550.09 | 550.71 | 0.15483 | 0.7436
550.1 | 550.72 | 0.15503 | 0.74515
550.11 | 550.73 | 0.15524 | 0.7467
550.12 | 550.74 | 0.15544 | 0.74825
550.13 | 550.75 | 0.15564 | 0.74981
550.14 | 550.76 | 0.15585 | 0.75137
550.15 | 550.77 | 0.15605 | 0.75292
550.16 | 550.78 | 0.15625 | 0.75449
550.17 | 550.79 | 0.15645 | 0.75605
550.18 | 550.8 | 0.15665 | 0.75761
550.19 | 550.81 | 0.15686 | 0.75918
550.2 | 550.82 | 0.15706 | 0.76075
550.21 | 550.83 | 0.15726 | 0.76232
550.22 | 550.84 | 0.15746 | 0.76389
550.23 | 550.85 | 0.15766 | 0.76547
550.24 | 550.86 | 0.15787 | 0.76705
550.25 | 550.87 | 0.15807 | 0.76863
550.26 | 550.88 | 0.15827 | 0.77021
550.27 | 550.89 | 0.15847 | 0.77179
550.28 | 550.9 | 0.15867 | 0.77338
550.29 | 550.91 | 0.15887 | 0.77497
550.3 | 550.92 | 0.15908 | 0.77655
550.31 | 550.93 | 0.15928 | 0.77815
550.32 | 550.94 | 0.15948 | 0.77974
550.33 | 550.95 | 0.15968 | 0.78134
550.34 | 550.96 | 0.15988 | 0.78293
550.35 | 550.97 | 0.16008 | 0.78453
550.36 | 550.98 | 0.16028 | 0.78613
550.37 | 550.99 | 0.16049 | 0.78774
550.38 | 551 | 0.16069 | 0.78934
550.39 | 551.01 | 0.16089 | 0.79095
550.4 | 551.02 | 0.16109 | 0.79256
550.41 | 551.03 | 0.1613 | 0.79417
550.42 | 551.04 | 0.1615 | 0.79579
550.43 | 551.05 | 0.1617 | 0.7974
550.44 | 551.06 | 0.1619 | 0.79902
550.45 | 551.07 | 0.16211 | 0.80064
550.46 | 551.08 | 0.16231 | 0.80227
550.47 | 551.09 | 0.16251 | 0.80389
550.48 | 551.1 | 0.16272 | 0.80551
550.49 | 551.11 | 0.16292 | 0.80714
550.5 | 551.12 | 0.16313 | 0.80877
550.51 | 551.13 | 0.16333 | 0.8104
550.52 | 551.14 | 0.16354 | 0.81204
550.53 | 551.15 | 0.16374 | 0.81367
550.54 | 551.16 | 0.16395 | 0.81531
550.55 | 551.17 | 0.16416 | 0.81695
550.56 | 551.18 | 0.16436 | 0.8186
550.57 | 551.19 | 0.16457 | 0.82024
550.58 | 551.2 | 0.16478 | 0.82188
550.59 | 551.21 | 0.16498 | 0.82354
550.6 | 551.22 | 0.16519 | 0.82519
550.61 | 551.23 | 0.1654 | 0.82684
550.62 | 551.24 | 0.16561 | 0.82849
550.63 | 551.25 | 0.16581 | 0.83015
550.64 | 551.26 | 0.16602 | 0.83181
550.65 | 551.27 | 0.16623 | 0.83347
550.66 | 551.28 | 0.16644 | 0.83514
550.67 | 551.29 | 0.16665 | 0.8368
550.68 | 551.3 | 0.16687 | 0.83847
550.69 | 551.31 | 0.16708 | 0.84014
550.7 | 551.32 | 0.16729 | 0.84181
550.71 | 551.33 | 0.16751 | 0.84348
550.72 | 551.34 | 0.16773 | 0.84516
550.73 | 551.35 | 0.16795 | 0.84683
550.74 | 551.36 | 0.16817 | 0.84851
550.75 | 551.37 | 0.16839 | 0.85019
550.76 | 551.38 | 0.16861 | 0.85188
550.77 | 551.39 | 0.16883 | 0.85357
550.78 | 551.4 | 0.16905 | 0.85526
550.79 | 551.41 | 0.16927 | 0.85694
550.8 | 551.42 | 0.16948 | 0.85864
550.81 | 551.43 | 0.1697 | 0.86033
550.82 | 551.44 | 0.16992 | 0.86203
550.83 | 551.45 | 0.17014 | 0.86374
550.84 | 551.46 | 0.17036 | 0.86544
550.85 | 551.47 | 0.17058 | 0.86714
550.86 | 551.48 | 0.17079 | 0.86885
550.87 | 551.49 | 0.17101 | 0.87056
550.88 | 551.5 | 0.17122 | 0.87227
550.89 | 551.51 | 0.17144 | 0.87398
550.9 | 551.52 | 0.17165 | 0.8757
550.91 | 551.53 | 0.17187 | 0.87742
550.92 | 551.54 | 0.17208 | 0.87914
550.93 | 551.55 | 0.1723 | 0.88086
550.94 | 551.56 | 0.17251 | 0.88258
550.95 | 551.57 | 0.17273 | 0.88431
550.96 | 551.58 | 0.17294 | 0.88604
550.97 | 551.59 | 0.17316 | 0.88776
550.98 | 551.6 | 0.17337 | 0.8895
550.99 | 551.61 | 0.17359 | 0.89123
551 | 551.62 | 0.1738 | 0.89297
551.01 | 551.63 | 0.17402 | 0.8947
551.02 | 551.64 | 0.17424 | 0.89645
551.03 | 551.65 | 0.17445 | 0.89819
551.04 | 551.66 | 0.17467 | 0.89994
551.05 | 551.67 | 0.17489 | 0.90168
551.06 | 551.68 | 0.17511 | 0.90343
551.07 | 551.69 | 0.17533 | 0.90518
551.08 | 551.7 | 0.17555 | 0.90694
551.09 | 551.71 | 0.17577 | 0.90869
551.1 | 551.72 | 0.17598 | 0.91045
551.11 | 551.73 | 0.1762 | 0.91221
551.12 | 551.74 | 0.17642 | 0.91398
551.13 | 551.75 | 0.17664 | 0.91574
551.14 | 551.76 | 0.17686 | 0.91751
551.15 | 551.77 | 0.17708 | 0.91928
551.16 | 551.78 | 0.17729 | 0.92105
551.17 | 551.79 | 0.17751 | 0.92283
551.18 | 551.8 | 0.17773 | 0.9246
551.19 | 551.81 | 0.17795 | 0.92638
551.2 | 551.82 | 0.17817 | 0.92816
551.21 | 551.83 | 0.17839 | 0.92994
551.22 | 551.84 | 0.17861 | 0.93173
551.23 | 551.85 | 0.17883 | 0.93352
551.24 | 551.86 | 0.17905 | 0.93531
551.25 | 551.87 | 0.17927 | 0.9371
551.26 | 551.88 | 0.17949 | 0.93889
551.27 | 551.89 | 0.17971 | 0.94069
551.28 | 551.9 | 0.17994 | 0.94249
551.29 | 551.91 | 0.18016 | 0.94429
551.3 | 551.92 | 0.18038 | 0.94609
551.31 | 551.93 | 0.1806 | 0.9479
551.32 | 551.94 | 0.18083 | 0.94971
551.33 | 551.95 | 0.18105 | 0.95152
551.34 | 551.96 | 0.18128 | 0.95333
551.35 | 551.97 | 0.1815 | 0.95514
551.36 | 551.98 | 0.18173 | 0.95696
551.37 | 551.99 | 0.18195 | 0.95878
551.38 | 552 | 0.18218 | 0.9606
551.39 | 552.01 | 0.18241 | 0.96242
551.4 | 552.02 | 0.18263 | 0.96424
551.41 | 552.03 | 0.18286 | 0.96607
551.42 | 552.04 | 0.18309 | 0.96791
551.43 | 552.05 | 0.18332 | 0.96974
551.44 | 552.06 | 0.18354 | 0.97157
551.45 | 552.07 | 0.18378 | 0.97341
551.46 | 552.08 | 0.18401 | 0.97525
551.47 | 552.09 | 0.18424 | 0.97709
551.48 | 552.1 | 0.18448 | 0.97893
551.49 | 552.11 | 0.18471 | 0.98078
551.5 | 552.12 | 0.18494 | 0.98263
551.51 | 552.13 | 0.18517 | 0.98447
551.52 | 552.14 | 0.18541 | 0.98633
551.53 | 552.15 | 0.18564 | 0.98819
551.54 | 552.16 | 0.18587 | 0.99005
551.55 | 552.17 | 0.18611 | 0.9919
551.56 | 552.18 | 0.18634 | 0.99377
551.57 | 552.19 | 0.18658 | 0.99563
551.58 | 552.2 | 0.18681 | 0.99749
551.59 | 552.21 | 0.18705 | 0.99936
551.6 | 552.22 | 0.18728 | 1.0012
551.61 | 552.23 | 0.18752 | 1.0031
551.62 | 552.24 | 0.18776 | 1.005
551.63 | 552.25 | 0.188 | 1.0069
551.64 | 552.26 | 0.18824 | 1.0087
551.65 | 552.27 | 0.18848 | 1.0106
551.66 | 552.28 | 0.18873 | 1.0125
551.67 | 552.29 | 0.18898 | 1.0144
551.68 | 552.3 | 0.18924 | 1.0163
551.69 | 552.31 | 0.1895 | 1.0182
551.7 | 552.32 | 0.18976 | 1.0201
551.71 | 552.33 | 0.19 | 1.022
551.72 | 552.34 | 0.19025 | 1.0239
551.73 | 552.35 | 0.19049 | 1.0258
551.74 | 552.36 | 0.19073 | 1.0277
551.75 | 552.37 | 0.19097 | 1.0296
551.76 | 552.38 | 0.19121 | 1.0315
551.77 | 552.39 | 0.19145 | 1.0334
551.78 | 552.4 | 0.19169 | 1.0353
551.79 | 552.41 | 0.19193 | 1.0373
551.8 | 552.42 | 0.19217 | 1.0392
551.81 | 552.43 | 0.19241 | 1.0411
551.82 | 552.44 | 0.19264 | 1.043
551.83 | 552.45 | 0.19287 | 1.0449
551.84 | 552.46 | 0.19311 | 1.0469
551.85 | 552.47 | 0.19334 | 1.0488
551.86 | 552.48 | 0.19357 | 1.0507
551.87 | 552.49 | 0.1938 | 1.0527
551.88 | 552.5 | 0.19403 | 1.0546
551.89 | 552.51 | 0.19426 | 1.0566
551.9 | 552.52 | 0.19449 | 1.0585
551.91 | 552.53 | 0.19472 | 1.0604
551.92 | 552.54 | 0.19495 | 1.0624
551.93 | 552.55 | 0.19518 | 1.0644
551.94 | 552.56 | 0.19541 | 1.0663
551.95 | 552.57 | 0.19564 | 1.0683
551.96 | 552.58 | 0.19587 | 1.0702
551.97 | 552.59 | 0.1961 | 1.0722
551.98 | 552.6 | 0.19632 | 1.0741
551.99 | 552.61 | 0.19655 | 1.0761
552 | 552.62 | 0.19678 | 1.0781
552.01 | 552.63 | 0.197 | 1.08
552.02 | 552.64 | 0.19723 | 1.082
552.03 | 552.65 | 0.19746 | 1.084
552.04 | 552.66 | 0.19768 | 1.086
552.05 | 552.67 | 0.19791 | 1.0879
552.06 | 552.68 | 0.19814 | 1.0899
552.07 | 552.69 | 0.19836 | 1.0919
552.08 | 552.7 | 0.19859 | 1.0939
552.09 | 552.71 | 0.19882 | 1.0959
552.1 | 552.72 | 0.19904 | 1.0979
552.11 | 552.73 | 0.19927 | 1.0998
552.12 | 552.74 | 0.1995 | 1.1018
552.13 | 552.75 | 0.19973 | 1.1038
552.14 | 552.76 | 0.19995 | 1.1058
552.15 | 552.77 | 0.20018 | 1.1078
552.16 | 552.78 | 0.20041 | 1.1098
552.17 | 552.79 | 0.20064 | 1.1118
552.18 | 552.8 | 0.20087 | 1.1138
552.19 | 552.81 | 0.2011 | 1.1159
552.2 | 552.82 | 0.20133 | 1.1179
552.21 | 552.83 | 0.20156 | 1.1199
552.22 | 552.84 | 0.20179 | 1.1219
552.23 | 552.85 | 0.20201 | 1.1239
552.24 | 552.86 | 0.20224 | 1.1259
552.25 | 552.87 | 0.20247 | 1.128
552.26 | 552.88 | 0.2027 | 1.13
552.27 | 552.89 | 0.20292 | 1.132
552.28 | 552.9 | 0.20315 | 1.134
552.29 | 552.91 | 0.20338 | 1.1361
552.3 | 552.92 | 0.20361 | 1.1381
552.31 | 552.93 | 0.20383 | 1.1402
552.32 | 552.94 | 0.20406 | 1.1422
552.33 | 552.95 | 0.20429 | 1.1442
552.34 | 552.96 | 0.20452 | 1.1463
552.35 | 552.97 | 0.20475 | 1.1483
552.36 | 552.98 | 0.20499 | 1.1504
552.37 | 552.99 | 0.20522 | 1.1524
552.38 | 553 | 0.20545 | 1.1545
552.39 | 553.01 | 0.20569 | 1.1565
552.4 | 553.02 | 0.20593 | 1.1586
552.41 | 553.03 | 0.20616 | 1.1607
552.42 | 553.04 | 0.2064 | 1.1627
552.43 | 553.05 | 0.20663 | 1.1648
552.44 | 553.06 | 0.20687 | 1.1669
552.45 | 553.07 | 0.20711 | 1.1689
552.46 | 553.08 | 0.20734 | 1.171
552.47 | 553.09 | 0.20758 | 1.1731
552.48 | 553.1 | 0.20782 | 1.1751
552.49 | 553.11 | 0.20806 | 1.1772
552.5 | 553.12 | 0.2083 | 1.1793
552.51 | 553.13 | 0.20854 | 1.1814
552.52 | 553.14 | 0.20878 | 1.1835
552.53 | 553.15 | 0.20903 | 1.1856
552.54 | 553.16 | 0.20927 | 1.1877
552.55 | 553.17 | 0.20951 | 1.1898
552.56 | 553.18 | 0.20976 | 1.1919
552.57 | 553.19 | 0.21 | 1.194
552.58 | 553.2 | 0.21025 | 1.1961
552.59 | 553.21 | 0.2105 | 1.1982
552.6 | 553.22 | 0.21075 | 1.2003
552.61 | 553.23 | 0.211 | 1.2024
552.62 | 553.24 | 0.21125 | 1.2045
552.63 | 553.25 | 0.2115 | 1.2066
552.64 | 553.26 | 0.21175 | 1.2087
552.65 | 553.27 | 0.212 | 1.2108
552.66 | 553.28 | 0.21225 | 1.2129
552.67 | 553.29 | 0.21249 | 1.2151
552.68 | 553.3 | 0.21274 | 1.2172
552.69 | 553.31 | 0.21299 | 1.2193
552.7 | 553.32 | 0.21323 | 1.2215
552.71 | 553.33 | 0.21348 | 1.2236
552.72 | 553.34 | 0.21372 | 1.2257
552.73 | 553.35 | 0.21396 | 1.2279
552.74 | 553.36 | 0.21421 | 1.23
552.75 | 553.37 | 0.21445 | 1.2322
552.76 | 553.38 | 0.21469 | 1.2343
552.77 | 553.39 | 0.21494 | 1.2364
552.78 | 553.4 | 0.21518 | 1.2386
552.79 | 553.41 | 0.21542 | 1.2408
552.8 | 553.42 | 0.21566 | 1.2429
552.81 | 553.43 | 0.2159 | 1.2451
552.82 | 553.44 | 0.21614 | 1.2472
552.83 | 553.45 | 0.21638 | 1.2494
552.84 | 553.46 | 0.21662 | 1.2516
552.85 | 553.47 | 0.21686 | 1.2537
552.86 | 553.48 | 0.2171 | 1.2559
552.87 | 553.49 | 0.21734 | 1.2581
552.88 | 553.5 | 0.21759 | 1.2602
552.89 | 553.51 | 0.21783 | 1.2624
552.9 | 553.52 | 0.21807 | 1.2646
552.91 | 553.53 | 0.21831 | 1.2668
552.92 | 553.54 | 0.21855 | 1.269
552.93 | 553.55 | 0.21879 | 1.2711
552.94 | 553.56 | 0.21903 | 1.2733
552.95 | 553.57 | 0.21927 | 1.2755
552.96 | 553.58 | 0.21952 | 1.2777
552.97 | 553.59 | 0.21976 | 1.2799
552.98 | 553.6 | 0.22 | 1.2821
552.99 | 553.61 | 0.22024 | 1.2843
553 | 553.62 | 0.22048 | 1.2865
553.01 | 553.63 | 0.22073 | 1.2887
553.02 | 553.64 | 0.22097 | 1.2909
553.03 | 553.65 | 0.22121 | 1.2931
553.04 | 553.66 | 0.22145 | 1.2954
553.05 | 553.67 | 0.22169 | 1.2976
553.06 | 553.68 | 0.22194 | 1.2998
553.07 | 553.69 | 0.22218 | 1.302
553.08 | 553.7 | 0.22242 | 1.3042
553.09 | 553.71 | 0.22266 | 1.3065
553.1 | 553.72 | 0.22291 | 1.3087
553.11 | 553.73 | 0.22315 | 1.3109
553.12 | 553.74 | 0.22339 | 1.3131
553.13 | 553.75 | 0.22364 | 1.3154
553.14 | 553.76 | 0.22388 | 1.3176
553.15 | 553.77 | 0.22412 | 1.3199
553.16 | 553.78 | 0.22436 | 1.3221
553.17 | 553.79 | 0.22461 | 1.3243
553.18 | 553.8 | 0.22485 | 1.3266
553.19 | 553.81 | 0.22509 | 1.3288
553.2 | 553.82 | 0.22534 | 1.3311
553.21 | 553.83 | 0.22558 | 1.3333
553.22 | 553.84 | 0.22582 | 1.3356
553.23 | 553.85 | 0.22607 | 1.3379
553.24 | 553.86 | 0.22631 | 1.3401
553.25 | 553.87 | 0.22655 | 1.3424
553.26 | 553.88 | 0.2268 | 1.3447
553.27 | 553.89 | 0.22704 | 1.3469
553.28 | 553.9 | 0.22728 | 1.3492
553.29 | 553.91 | 0.22753 | 1.3515
553.3 | 553.92 | 0.22777 | 1.3537
553.31 | 553.93 | 0.22802 | 1.356
553.32 | 553.94 | 0.22826 | 1.3583
553.33 | 553.95 | 0.22851 | 1.3606
553.34 | 553.96 | 0.22875 | 1.3629
553.35 | 553.97 | 0.22899 | 1.3652
553.36 | 553.98 | 0.22924 | 1.3674
553.37 | 553.99 | 0.22948 | 1.3697
553.38 | 554 | 0.22973 | 1.372
553.39 | 554.01 | 0.22997 | 1.3743
553.4 | 554.02 | 0.23022 | 1.3766
553.41 | 554.03 | 0.23046 | 1.3789
553.42 | 554.04 | 0.23071 | 1.3812
553.43 | 554.05 | 0.23095 | 1.3836
553.44 | 554.06 | 0.2312 | 1.3859
553.45 | 554.07 | 0.23145 | 1.3882
553.46 | 554.08 | 0.23169 | 1.3905
553.47 | 554.09 | 0.23194 | 1.3928
553.48 | 554.1 | 0.23219 | 1.3951
553.49 | 554.11 | 0.23243 | 1.3975
553.5 | 554.12 | 0.23268 | 1.3998
553.51 | 554.13 | 0.23292 | 1.4021
553.52 | 554.14 | 0.23317 | 1.4045
553.53 | 554.15 | 0.23342 | 1.4068
553.54 | 554.16 | 0.23367 | 1.4091
553.55 | 554.17 | 0.23391 | 1.4115
553.56 | 554.18 | 0.23416 | 1.4138
553.57 | 554.19 | 0.23441 | 1.4161
553.58 | 554.2 | 0.23466 | 1.4185
553.59 | 554.21 | 0.23491 | 1.4208
553.6 | 554.22 | 0.23516 | 1.4232
553.61 | 554.23 | 0.23541 | 1.4255
553.62 | 554.24 | 0.23566 | 1.4279
553.63 | 554.25 | 0.23592 | 1.4303
553.64 | 554.26 | 0.23617 | 1.4326
553.65 | 554.27 | 0.23642 | 1.435
553.66 | 554.28 | 0.23667 | 1.4373
553.67 | 554.29 | 0.23693 | 1.4397
553.68 | 554.3 | 0.23718 | 1.4421
553.69 | 554.31 | 0.23743 | 1.4445
553.7 | 554.32 | 0.23769 | 1.4468
553.71 | 554.33 | 0.23794 | 1.4492
553.72 | 554.34 | 0.2382 | 1.4516
553.73 | 554.35 | 0.23845 | 1.454
553.74 | 554.36 | 0.23871 | 1.4564
553.75 | 554.37 | 0.23896 | 1.4587
553.76 | 554.38 | 0.23922 | 1.4611
553.77 | 554.39 | 0.23948 | 1.4635
553.78 | 554.4 | 0.23973 | 1.4659
553.79 | 554.41 | 0.23999 | 1.4683
553.8 | 554.42 | 0.24025 | 1.4707
553.81 | 554.43 | 0.24051 | 1.4731
553.82 | 554.44 | 0.24077 | 1.4755
553.83 | 554.45 | 0.24103 | 1.4779
553.84 | 554.46 | 0.24129 | 1.4804
553.85 | 554.47 | 0.24155 | 1.4828
553.86 | 554.48 | 0.24181 | 1.4852
553.87 | 554.49 | 0.24207 | 1.4876
553.88 | 554.5 | 0.24233 | 1.49
553.89 | 554.51 | 0.2426 | 1.4925
553.9 | 554.52 | 0.24286 | 1.4949
553.91 | 554.53 | 0.24313 | 1.4973
553.92 | 554.54 | 0.24339 | 1.4997
553.93 | 554.55 | 0.24366 | 1.5022
553.94 | 554.56 | 0.24392 | 1.5046
553.95 | 554.57 | 0.24419 | 1.5071
553.96 | 554.58 | 0.24446 | 1.5095
553.97 | 554.59 | 0.24473 | 1.5119
553.98 | 554.6 | 0.245 | 1.5144
553.99 | 554.61 | 0.24527 | 1.5168
554 | 554.62 | 0.24554 | 1.5193
554.01 | 554.63 | 0.24582 | 1.5218
554.02 | 554.64 | 0.24609 | 1.5242
554.03 | 554.65 | 0.24636 | 1.5267
554.04 | 554.66 | 0.24663 | 1.5291
554.05 | 554.67 | 0.24691 | 1.5316
554.06 | 554.68 | 0.24718 | 1.5341
554.07 | 554.69 | 0.24745 | 1.5365
554.08 | 554.7 | 0.24772 | 1.539
554.09 | 554.71 | 0.24799 | 1.5415
554.1 | 554.72 | 0.24826 | 1.544
554.11 | 554.73 | 0.24854 | 1.5465
554.12 | 554.74 | 0.24881 | 1.549
554.13 | 554.75 | 0.24908 | 1.5514
554.14 | 554.76 | 0.24935 | 1.5539
554.15 | 554.77 | 0.24962 | 1.5564
554.16 | 554.78 | 0.24989 | 1.5589
554.17 | 554.79 | 0.25017 | 1.5614
554.18 | 554.8 | 0.25044 | 1.5639
554.19 | 554.81 | 0.25071 | 1.5664
554.2 | 554.82 | 0.25098 | 1.5689
554.21 | 554.83 | 0.25126 | 1.5715
554.22 | 554.84 | 0.25153 | 1.574
554.23 | 554.85 | 0.2518 | 1.5765
554.24 | 554.86 | 0.25208 | 1.579
554.25 | 554.87 | 0.25235 | 1.5815
554.26 | 554.88 | 0.25263 | 1.584
554.27 | 554.89 | 0.2529 | 1.5866
554.28 | 554.9 | 0.25318 | 1.5891
554.29 | 554.91 | 0.25346 | 1.5916
554.3 | 554.92 | 0.25373 | 1.5942
554.31 | 554.93 | 0.25401 | 1.5967
554.32 | 554.94 | 0.25429 | 1.5993
554.33 | 554.95 | 0.25457 | 1.6018
554.34 | 554.96 | 0.25485 | 1.6043
554.35 | 554.97 | 0.25513 | 1.6069
554.36 | 554.98 | 0.25541 | 1.6094
554.37 | 554.99 | 0.25569 | 1.612
554.38 | 555 | 0.25597 | 1.6146
554.39 | 555.01 | 0.25625 | 1.6171
554.4 | 555.02 | 0.25653 | 1.6197
554.41 | 555.03 | 0.25681 | 1.6222
554.42 | 555.04 | 0.2571 | 1.6248
554.43 | 555.05 | 0.25739 | 1.6274
554.44 | 555.06 | 0.25768 | 1.63
554.45 | 555.07 | 0.25796 | 1.6325
554.46 | 555.08 | 0.25825 | 1.6351
554.47 | 555.09 | 0.25854 | 1.6377
554.48 | 555.1 | 0.25883 | 1.6403
554.49 | 555.11 | 0.25911 | 1.6429
554.5 | 555.12 | 0.2594 | 1.6455
554.51 | 555.13 | 0.25969 | 1.6481
554.52 | 555.14 | 0.25998 | 1.6507
554.53 | 555.15 | 0.26026 | 1.6533
554.54 | 555.16 | 0.26055 | 1.6559
554.55 | 555.17 | 0.26084 | 1.6585
554.56 | 555.18 | 0.26113 | 1.6611
554.57 | 555.19 | 0.26142 | 1.6637
554.58 | 555.2 | 0.26171 | 1.6663
554.59 | 555.21 | 0.262 | 1.6689
554.6 | 555.22 | 0.2623 | 1.6716
554.61 | 555.23 | 0.26259 | 1.6742
554.62 | 555.24 | 0.2629 | 1.6768
554.63 | 555.25 | 0.26319 | 1.6795
554.64 | 555.26 | 0.26349 | 1.6821
554.65 | 555.27 | 0.26378 | 1.6847
554.66 | 555.28 | 0.26407 | 1.6874
554.67 | 555.29 | 0.26437 | 1.69
554.68 | 555.3 | 0.26466 | 1.6927
554.69 | 555.31 | 0.26495 | 1.6953
554.7 | 555.32 | 0.26524 | 1.698
554.71 | 555.33 | 0.26553 | 1.7006
554.72 | 555.34 | 0.26582 | 1.7033
554.73 | 555.35 | 0.26611 | 1.7059
554.74 | 555.36 | 0.2664 | 1.7086
554.75 | 555.37 | 0.2667 | 1.7113
554.76 | 555.38 | 0.26699 | 1.7139
554.77 | 555.39 | 0.26728 | 1.7166
554.78 | 555.4 | 0.26758 | 1.7193
554.79 | 555.41 | 0.26787 | 1.7219
554.8 | 555.42 | 0.26817 | 1.7246
554.81 | 555.43 | 0.26847 | 1.7273
554.82 | 555.44 | 0.26877 | 1.73
554.83 | 555.45 | 0.26907 | 1.7327
554.84 | 555.46 | 0.26936 | 1.7354
554.85 | 555.47 | 0.26966 | 1.7381
554.86 | 555.48 | 0.26996 | 1.7408
554.87 | 555.49 | 0.27026 | 1.7435
554.88 | 555.5 | 0.27055 | 1.7462
554.89 | 555.51 | 0.27085 | 1.7489
554.9 | 555.52 | 0.27115 | 1.7516
554.91 | 555.53 | 0.27145 | 1.7543
554.92 | 555.54 | 0.27174 | 1.757
554.93 | 555.55 | 0.27204 | 1.7597
554.94 | 555.56 | 0.27234 | 1.7625
554.95 | 555.57 | 0.27263 | 1.7652
554.96 | 555.58 | 0.27293 | 1.7679
554.97 | 555.59 | 0.27323 | 1.7706
554.98 | 555.6 | 0.27353 | 1.7734
554.99 | 555.61 | 0.27383 | 1.7761
555 | 555.62 | 0.27413 | 1.7788
555.01 | 555.63 | 0.27443 | 1.7816
555.02 | 555.64 | 0.27473 | 1.7843
555.03 | 555.65 | 0.27504 | 1.7871
555.04 | 555.66 | 0.27535 | 1.7898
555.05 | 555.67 | 0.27566 | 1.7926
555.06 | 555.68 | 0.27596 | 1.7953
555.07 | 555.69 | 0.27627 | 1.7981
555.08 | 555.7 | 0.27657 | 1.8009
555.09 | 555.71 | 0.27688 | 1.8036
555.1 | 555.72 | 0.27719 | 1.8064
555.11 | 555.73 | 0.27749 | 1.8092
555.12 | 555.74 | 0.2778 | 1.812
555.13 | 555.75 | 0.2781 | 1.8147
555.14 | 555.76 | 0.27841 | 1.8175
555.15 | 555.77 | 0.27872 | 1.8203
555.16 | 555.78 | 0.27903 | 1.8231
555.17 | 555.79 | 0.27934 | 1.8259
555.18 | 555.8 | 0.27965 | 1.8287
555.19 | 555.81 | 0.27995 | 1.8315
555.2 | 555.82 | 0.28026 | 1.8343
555.21 | 555.83 | 0.28057 | 1.8371
555.22 | 555.84 | 0.28088 | 1.8399
555.23 | 555.85 | 0.28118 | 1.8427
555.24 | 555.86 | 0.28149 | 1.8455
555.25 | 555.87 | 0.2818 | 1.8483
555.26 | 555.88 | 0.28211 | 1.8511
555.27 | 555.89 | 0.28242 | 1.854
555.28 | 555.9 | 0.28273 | 1.8568
555.29 | 555.91 | 0.28304 | 1.8596
555.3 | 555.92 | 0.28335 | 1.8625
555.31 | 555.93 | 0.28366 | 1.8653
555.32 | 555.94 | 0.28397 | 1.8681
555.33 | 555.95 | 0.28428 | 1.871
555.34 | 555.96 | 0.2846 | 1.8738
555.35 | 555.97 | 0.28491 | 1.8767
555.36 | 555.98 | 0.28522 | 1.8795
555.37 | 555.99 | 0.28554 | 1.8824
555.38 | 556 | 0.28585 | 1.8852
555.39 | 556.01 | 0.28617 | 1.8881
555.4 | 556.02 | 0.28649 | 1.8909
555.41 | 556.03 | 0.2868 | 1.8938
555.42 | 556.04 | 0.28712 | 1.8967
555.43 | 556.05 | 0.28744 | 1.8996
555.44 | 556.06 | 0.28776 | 1.9024
555.45 | 556.07 | 0.28807 | 1.9053
555.46 | 556.08 | 0.28839 | 1.9082
555.47 | 556.09 | 0.28871 | 1.9111
555.48 | 556.1 | 0.28903 | 1.914
555.49 | 556.11 | 0.28935 | 1.9169
555.5 | 556.12 | 0.28967 | 1.9198
555.51 | 556.13 | 0.28999 | 1.9227
555.52 | 556.14 | 0.29032 | 1.9256
555.53 | 556.15 | 0.29064 | 1.9285
555.54 | 556.16 | 0.29097 | 1.9314
555.55 | 556.17 | 0.29129 | 1.9343
555.56 | 556.18 | 0.29162 | 1.9372
555.57 | 556.19 | 0.29195 | 1.9401
555.58 | 556.2 | 0.29228 | 1.943
555.59 | 556.21 | 0.29261 | 1.946
555.6 | 556.22 | 0.29294 | 1.9489
555.61 | 556.23 | 0.29327 | 1.9518
555.62 | 556.24 | 0.2936 | 1.9548
555.63 | 556.25 | 0.29394 | 1.9577
555.64 | 556.26 | 0.29427 | 1.9606
555.65 | 556.27 | 0.29461 | 1.9636
555.66 | 556.28 | 0.29494 | 1.9665
555.67 | 556.29 | 0.29528 | 1.9695
555.68 | 556.3 | 0.29562 | 1.9724
555.69 | 556.31 | 0.29596 | 1.9754
555.7 | 556.32 | 0.2963 | 1.9784
555.71 | 556.33 | 0.29664 | 1.9813
555.72 | 556.34 | 0.29699 | 1.9843
555.73 | 556.35 | 0.29733 | 1.9873
555.74 | 556.36 | 0.29767 | 1.9902
555.75 | 556.37 | 0.29801 | 1.9932
555.76 | 556.38 | 0.29836 | 1.9962
555.77 | 556.39 | 0.29871 | 1.9992
555.78 | 556.4 | 0.29905 | 2.0022
555.79 | 556.41 | 0.2994 | 2.0052
555.8 | 556.42 | 0.29975 | 2.0082
555.81 | 556.43 | 0.30011 | 2.0112
555.82 | 556.44 | 0.30046 | 2.0142
555.83 | 556.45 | 0.30081 | 2.0172
555.84 | 556.46 | 0.30117 | 2.0202
555.85 | 556.47 | 0.30153 | 2.0232
555.86 | 556.48 | 0.30189 | 2.0262
555.87 | 556.49 | 0.30225 | 2.0292
555.88 | 556.5 | 0.30262 | 2.0322
555.89 | 556.51 | 0.30299 | 2.0353
555.9 | 556.52 | 0.30336 | 2.0383
555.91 | 556.53 | 0.30372 | 2.0413
555.92 | 556.54 | 0.30409 | 2.0444
555.93 | 556.55 | 0.30446 | 2.0474
555.94 | 556.56 | 0.30482 | 2.0505
555.95 | 556.57 | 0.30519 | 2.0535
555.96 | 556.58 | 0.30557 | 2.0566
555.97 | 556.59 | 0.30594 | 2.0596
555.98 | 556.6 | 0.30631 | 2.0627
555.99 | 556.61 | 0.30669 | 2.0658
556 | 556.62 | 0.30706 | 2.0688
556.01 | 556.63 | 0.30744 | 2.0719
556.02 | 556.64 | 0.30782 | 2.075
556.03 | 556.65 | 0.3082 | 2.078
556.04 | 556.66 | 0.30859 | 2.0811
556.05 | 556.67 | 0.30898 | 2.0842
556.06 | 556.68 | 0.30936 | 2.0873
556.07 | 556.69 | 0.30975 | 2.0904
556.08 | 556.7 | 0.31013 | 2.0935
556.09 | 556.71 | 0.31052 | 2.0966
556.1 | 556.72 | 0.3109 | 2.0997
556.11 | 556.73 | 0.31129 | 2.1028
556.12 | 556.74 | 0.31168 | 2.1059
556.13 | 556.75 | 0.31207 | 2.109
556.14 | 556.76 | 0.31246 | 2.1122
556.15 | 556.77 | 0.31285 | 2.1153
556.16 | 556.78 | 0.31325 | 2.1184
556.17 | 556.79 | 0.31365 | 2.1216
556.18 | 556.8 | 0.31405 | 2.1247
556.19 | 556.81 | 0.31444 | 2.1278
556.2 | 556.82 | 0.31484 | 2.131
556.21 | 556.83 | 0.31524 | 2.1341
556.22 | 556.84 | 0.31564 | 2.1373
556.23 | 556.85 | 0.31604 | 2.1405
556.24 | 556.86 | 0.31645 | 2.1436
556.25 | 556.87 | 0.31688 | 2.1468
556.26 | 556.88 | 0.31729 | 2.15
556.27 | 556.89 | 0.3177 | 2.1531
556.28 | 556.9 | 0.31811 | 2.1563
556.29 | 556.91 | 0.31851 | 2.1595
556.3 | 556.92 | 0.31892 | 2.1627
556.31 | 556.93 | 0.31933 | 2.1659
556.32 | 556.94 | 0.31973 | 2.1691
556.33 | 556.95 | 0.32014 | 2.1723
556.34 | 556.96 | 0.32055 | 2.1755
556.35 | 556.97 | 0.32096 | 2.1787
556.36 | 556.98 | 0.32138 | 2.1819
556.37 | 556.99 | 0.32179 | 2.1851
556.38 | 557 | 0.32221 | 2.1883
556.39 | 557.01 | 0.32264 | 2.1915
556.4 | 557.02 | 0.32307 | 2.1948
556.41 | 557.03 | 0.32354 | 2.198
556.42 | 557.04 | 0.32399 | 2.2012
556.43 | 557.05 | 0.32442 | 2.2045
556.44 | 557.06 | 0.32485 | 2.2077
556.45 | 557.07 | 0.32527 | 2.211
556.46 | 557.08 | 0.32568 | 2.2142
556.47 | 557.09 | 0.3261 | 2.2175
556.48 | 557.1 | 0.32651 | 2.2208
556.49 | 557.11 | 0.32692 | 2.224
556.5 | 557.12 | 0.32733 | 2.2273
556.51 | 557.13 | 0.32774 | 2.2306
556.52 | 557.14 | 0.32814 | 2.2339
556.53 | 557.15 | 0.32855 | 2.2371
556.54 | 557.16 | 0.32896 | 2.2404
556.55 | 557.17 | 0.32936 | 2.2437
556.56 | 557.18 | 0.32976 | 2.247
556.57 | 557.19 | 0.33017 | 2.2503
556.58 | 557.2 | 0.33057 | 2.2536
556.59 | 557.21 | 0.33097 | 2.2569
556.6 | 557.22 | 0.33137 | 2.2602
556.61 | 557.23 | 0.33177 | 2.2635
556.62 | 557.24 | 0.33217 | 2.2669
556.63 | 557.25 | 0.33257 | 2.2702
556.64 | 557.26 | 0.33297 | 2.2735
556.65 | 557.27 | 0.33337 | 2.2769
556.66 | 557.28 | 0.33377 | 2.2802
556.67 | 557.29 | 0.33417 | 2.2835
556.68 | 557.3 | 0.33457 | 2.2869
556.69 | 557.31 | 0.33497 | 2.2902
556.7 | 557.32 | 0.33537 | 2.2936
556.71 | 557.33 | 0.33577 | 2.2969
556.72 | 557.34 | 0.33617 | 2.3003
556.73 | 557.35 | 0.33657 | 2.3036
556.74 | 557.36 | 0.33697 | 2.307
556.75 | 557.37 | 0.33737 | 2.3104
556.76 | 557.38 | 0.33777 | 2.3138
556.77 | 557.39 | 0.33817 | 2.3171
556.78 | 557.4 | 0.33857 | 2.3205
556.79 | 557.41 | 0.33897 | 2.3239
556.8 | 557.42 | 0.33937 | 2.3273
556.81 | 557.43 | 0.33977 | 2.3307
556.82 | 557.44 | 0.34018 | 2.3341
556.83 | 557.45 | 0.34058 | 2.3375
556.84 | 557.46 | 0.34098 | 2.3409
556.85 | 557.47 | 0.34139 | 2.3443
556.86 | 557.48 | 0.3418 | 2.3477
556.87 | 557.49 | 0.3422 | 2.3512
556.88 | 557.5 | 0.34261 | 2.3546
556.89 | 557.51 | 0.34302 | 2.358
556.9 | 557.52 | 0.34343 | 2.3614
556.91 | 557.53 | 0.34384 | 2.3649
556.92 | 557.54 | 0.34425 | 2.3683
556.93 | 557.55 | 0.34466 | 2.3718
556.94 | 557.56 | 0.34508 | 2.3752
556.95 | 557.57 | 0.34549 | 2.3787
556.96 | 557.58 | 0.3459 | 2.3821
556.97 | 557.59 | 0.34631 | 2.3856
556.98 | 557.6 | 0.34672 | 2.389
556.99 | 557.61 | 0.34713 | 2.3925
557 | 557.62 | 0.34754 | 2.396
557.01 | 557.63 | 0.34795 | 2.3995
557.02 | 557.64 | 0.34836 | 2.403
557.03 | 557.65 | 0.34877 | 2.4064
557.04 | 557.66 | 0.34918 | 2.4099
557.05 | 557.67 | 0.34959 | 2.4134
557.06 | 557.68 | 0.35 | 2.4169
557.07 | 557.69 | 0.35041 | 2.4204
557.08 | 557.7 | 0.35082 | 2.4239
557.09 | 557.71 | 0.35123 | 2.4274
557.1 | 557.72 | 0.35164 | 2.4309
557.11 | 557.73 | 0.35205 | 2.4345
557.12 | 557.74 | 0.35247 | 2.438
557.13 | 557.75 | 0.35288 | 2.4415
557.14 | 557.76 | 0.35329 | 2.445
557.15 | 557.77 | 0.3537 | 2.4486
557.16 | 557.78 | 0.35412 | 2.4521
557.17 | 557.79 | 0.35453 | 2.4557
557.18 | 557.8 | 0.35495 | 2.4592
557.19 | 557.81 | 0.35536 | 2.4628
557.2 | 557.82 | 0.35578 | 2.4663
557.21 | 557.83 | 0.35619 | 2.4699
557.22 | 557.84 | 0.35661 | 2.4734
557.23 | 557.85 | 0.35702 | 2.477
557.24 | 557.86 | 0.35744 | 2.4806
557.25 | 557.87 | 0.35786 | 2.4841
557.26 | 557.88 | 0.35827 | 2.4877
557.27 | 557.89 | 0.35869 | 2.4913
557.28 | 557.9 | 0.35911 | 2.4949
557.29 | 557.91 | 0.35953 | 2.4985
557.3 | 557.92 | 0.35995 | 2.5021
557.31 | 557.93 | 0.36037 | 2.5057
557.32 | 557.94 | 0.3608 | 2.5093
557.33 | 557.95 | 0.36122 | 2.5129
557.34 | 557.96 | 0.36165 | 2.5165
557.35 | 557.97 | 0.36208 | 2.5202
557.36 | 557.98 | 0.3625 | 2.5238
557.37 | 557.99 | 0.36293 | 2.5274
557.38 | 558 | 0.36336 | 2.531
557.39 | 558.01 | 0.3638 | 2.5347
557.4 | 558.02 | 0.36423 | 2.5383
557.41 | 558.03 | 0.36467 | 2.542
557.42 | 558.04 | 0.36511 | 2.5456
557.43 | 558.05 | 0.36554 | 2.5493
557.44 | 558.06 | 0.36598 | 2.5529
557.45 | 558.07 | 0.36643 | 2.5566
557.46 | 558.08 | 0.36687 | 2.5602
557.47 | 558.09 | 0.36731 | 2.5639
557.48 | 558.1 | 0.36776 | 2.5676
557.49 | 558.11 | 0.36821 | 2.5713
557.5 | 558.12 | 0.36865 | 2.5749
557.51 | 558.13 | 0.3691 | 2.5786
557.52 | 558.14 | 0.36955 | 2.5823
557.53 | 558.15 | 0.37 | 2.586
557.54 | 558.16 | 0.37046 | 2.5897
557.55 | 558.17 | 0.37092 | 2.5934
557.56 | 558.18 | 0.37138 | 2.5971
557.57 | 558.19 | 0.37184 | 2.6009
557.58 | 558.2 | 0.3723 | 2.6046
557.59 | 558.21 | 0.37277 | 2.6083
557.6 | 558.22 | 0.37323 | 2.612
557.61 | 558.23 | 0.3737 | 2.6158
557.62 | 558.24 | 0.37417 | 2.6195
557.63 | 558.25 | 0.37464 | 2.6232
557.64 | 558.26 | 0.37511 | 2.627
557.65 | 558.27 | 0.37559 | 2.6308
557.66 | 558.28 | 0.37606 | 2.6345
557.67 | 558.29 | 0.37654 | 2.6383
557.68 | 558.3 | 0.37702 | 2.642
557.69 | 558.31 | 0.3775 | 2.6458
557.7 | 558.32 | 0.37799 | 2.6496
557.71 | 558.33 | 0.37847 | 2.6534
557.72 | 558.34 | 0.37896 | 2.6572
557.73 | 558.35 | 0.37945 | 2.661
557.74 | 558.36 | 0.37994 | 2.6648
557.75 | 558.37 | 0.38044 | 2.6686
557.76 | 558.38 | 0.38093 | 2.6724
557.77 | 558.39 | 0.38143 | 2.6762
557.78 | 558.4 | 0.38192 | 2.68
557.79 | 558.41 | 0.38242 | 2.6838
557.8 | 558.42 | 0.38292 | 2.6876
557.81 | 558.43 | 0.38343 | 2.6915
557.82 | 558.44 | 0.38394 | 2.6953
557.83 | 558.45 | 0.38446 | 2.6991
557.84 | 558.46 | 0.38498 | 2.703
557.85 | 558.47 | 0.38552 | 2.7068
557.86 | 558.48 | 0.38605 | 2.7107
557.87 | 558.49 | 0.38659 | 2.7146
557.88 | 558.5 | 0.38714 | 2.7184
557.89 | 558.51 | 0.38769 | 2.7223
557.9 | 558.52 | 0.38825 | 2.7262
557.91 | 558.53 | 0.38882 | 2.7301
557.92 | 558.54 | 0.38941 | 2.734
557.93 | 558.55 | 0.39001 | 2.7379
557.94 | 558.56 | 0.39062 | 2.7418
557.95 | 558.57 | 0.39124 | 2.7457
557.96 | 558.58 | 0.39186 | 2.7496
557.97 | 558.59 | 0.39248 | 2.7535
557.98 | 558.6 | 0.39311 | 2.7574
557.99 | 558.61 | 0.39374 | 2.7614
558 | 558.62 | 0.39436 | 2.7653
558.01 | 558.63 | 0.39499 | 2.7693
558.02 | 558.64 | 0.39562 | 2.7732
558.03 | 558.65 | 0.39626 | 2.7772
558.04 | 558.66 | 0.39688 | 2.7811
558.05 | 558.67 | 0.39751 | 2.7851
558.06 | 558.68 | 0.39814 | 2.7891
558.07 | 558.69 | 0.39877 | 2.7931
558.08 | 558.7 | 0.3994 | 2.7971
558.09 | 558.71 | 0.40003 | 2.8011
558.1 | 558.72 | 0.40067 | 2.8051
558.11 | 558.73 | 0.40131 | 2.8091
558.12 | 558.74 | 0.40196 | 2.8131
558.13 | 558.75 | 0.40261 | 2.8171
558.14 | 558.76 | 0.40326 | 2.8211
558.15 | 558.77 | 0.40391 | 2.8252
558.16 | 558.78 | 0.40456 | 2.8292
558.17 | 558.79 | 0.40522 | 2.8333
558.18 | 558.8 | 0.40587 | 2.8373
558.19 | 558.81 | 0.40653 | 2.8414
558.2 | 558.82 | 0.4072 | 2.8454
558.21 | 558.83 | 0.40788 | 2.8495
558.22 | 558.84 | 0.40856 | 2.8536
558.23 | 558.85 | 0.40927 | 2.8577
558.24 | 558.86 | 0.41002 | 2.8618
558.25 | 558.87 | 0.41077 | 2.8659
558.26 | 558.88 | 0.41153 | 2.87
558.27 | 558.89 | 0.4123 | 2.8741
558.28 | 558.9 | 0.41312 | 2.8782
558.29 | 558.91 | 0.41398 | 2.8824
558.3 | 558.92 | 0.41485 | 2.8865
558.31 | 558.93 | 0.41572 | 2.8907
558.32 | 558.94 | 0.41658 | 2.8948
558.33 | 558.95 | 0.41745 | 2.899
558.34 | 558.96 | 0.41833 | 2.9032
558.35 | 558.97 | 0.4192 | 2.9074
558.36 | 558.98 | 0.42008 | 2.9116
558.37 | 558.99 | 0.42095 | 2.9158
558.38 | 559 | 0.42184 | 2.92
558.39 | 559.01 | 0.42271 | 2.9242
558.4 | 559.02 | 0.42359 | 2.9284
558.41 | 559.03 | 0.42447 | 2.9327
558.42 | 559.04 | 0.42535 | 2.9369
558.43 | 559.05 | 0.42624 | 2.9412
558.44 | 559.06 | 0.42716 | 2.9454
558.45 | 559.07 | 0.4281 | 2.9497
558.46 | 559.08 | 0.42904 | 2.954
558.47 | 559.09 | 0.42999 | 2.9583
558.48 | 559.1 | 0.43094 | 2.9626
558.49 | 559.11 | 0.4319 | 2.9669
558.5 | 559.12 | 0.43287 | 2.9712
558.51 | 559.13 | 0.43385 | 2.9756
558.52 | 559.14 | 0.43484 | 2.9799
558.53 | 559.15 | 0.43583 | 2.9843
558.54 | 559.16 | 0.43683 | 2.9886
558.55 | 559.17 | 0.43784 | 2.993
558.56 | 559.18 | 0.43887 | 2.9974
558.57 | 559.19 | 0.43994 | 3.0018
558.58 | 559.2 | 0.44101 | 3.0062
558.59 | 559.21 | 0.44214 | 3.0106
558.6 | 559.22 | 0.44328 | 3.015
558.61 | 559.23 | 0.44444 | 3.0195
558.62 | 559.24 | 0.44561 | 3.0239
558.63 | 559.25 | 0.4468 | 3.0284
558.64 | 559.26 | 0.44803 | 3.0328
558.65 | 559.27 | 0.44931 | 3.0373
558.66 | 559.28 | 0.4506 | 3.0418
558.67 | 559.29 | 0.45189 | 3.0463
558.68 | 559.3 | 0.45316 | 3.0509
558.69 | 559.31 | 0.45442 | 3.0554
558.7 | 559.32 | 0.45568 | 3.0599
558.71 | 559.33 | 0.45693 | 3.0645
558.72 | 559.34 | 0.45817 | 3.0691
558.73 | 559.35 | 0.45942 | 3.0737
558.74 | 559.36 | 0.46067 | 3.0783
558.75 | 559.37 | 0.46192 | 3.0829
558.76 | 559.38 | 0.46317 | 3.0875
558.77 | 559.39 | 0.46443 | 3.0921
558.78 | 559.4 | 0.4657 | 3.0968
558.79 | 559.41 | 0.46697 | 3.1015
558.8 | 559.42 | 0.46824 | 3.1061
558.81 | 559.43 | 0.46951 | 3.1108
558.82 | 559.44 | 0.47079 | 3.1155
558.83 | 559.45 | 0.47207 | 3.1202
558.84 | 559.46 | 0.47335 | 3.125
558.85 | 559.47 | 0.47463 | 3.1297
558.86 | 559.48 | 0.47593 | 3.1345
558.87 | 559.49 | 0.47724 | 3.1392
558.88 | 559.5 | 0.47854 | 3.144
558.89 | 559.51 | 0.47986 | 3.1488
558.9 | 559.52 | 0.48118 | 3.1536
558.91 | 559.53 | 0.48249 | 3.1584
558.92 | 559.54 | 0.48378 | 3.1632
558.93 | 559.55 | 0.48508 | 3.1681
558.94 | 559.56 | 0.48638 | 3.1729
558.95 | 559.57 | 0.48768 | 3.1778
558.96 | 559.58 | 0.48899 | 3.1827
558.97 | 559.59 | 0.4903 | 3.1876
558.98 | 559.6 | 0.49162 | 3.1925
558.99 | 559.61 | 0.49294 | 3.1974
559 | 559.62 | 0.49427 | 3.2023
559.01 | 559.63 | 0.49561 | 3.2073
559.02 | 559.64 | 0.49695 | 3.2123
559.03 | 559.65 | 0.4983 | 3.2172
559.04 | 559.66 | 0.49967 | 3.2222
559.05 | 559.67 | 0.50104 | 3.2272
559.06 | 559.68 | 0.50242 | 3.2322
559.07 | 559.69 | 0.50379 | 3.2373
559.08 | 559.7 | 0.50515 | 3.2423
559.09 | 559.71 | 0.50652 | 3.2474
559.1 | 559.72 | 0.50788 | 3.2524
559.11 | 559.73 | 0.50925 | 3.2575
559.12 | 559.74 | 0.51062 | 3.2626
559.13 | 559.75 | 0.512 | 3.2677
559.14 | 559.76 | 0.51338 | 3.2729
559.15 | 559.77 | 0.51477 | 3.278
559.16 | 559.78 | 0.51616 | 3.2832
559.17 | 559.79 | 0.51754 | 3.2883
559.18 | 559.8 | 0.51893 | 3.2935
559.19 | 559.81 | 0.52034 | 3.2987
559.2 | 559.82 | 0.52175 | 3.3039
559.21 | 559.83 | 0.52317 | 3.3091
559.22 | 559.84 | 0.52458 | 3.3144
559.23 | 559.85 | 0.52599 | 3.3196
559.24 | 559.86 | 0.52741 | 3.3249
559.25 | 559.87 | 0.52883 | 3.3302
559.26 | 559.88 | 0.53026 | 3.3355
559.27 | 559.89 | 0.53171 | 3.3408
559.28 | 559.9 | 0.53317 | 3.3461
559.29 | 559.91 | 0.53462 | 3.3514
559.3 | 559.92 | 0.53608 | 3.3568
559.31 | 559.93 | 0.53753 | 3.3621
559.32 | 559.94 | 0.539 | 3.3675
559.33 | 559.95 | 0.54047 | 3.3729
559.34 | 559.96 | 0.54194 | 3.3783
559.35 | 559.97 | 0.54344 | 3.3838
559.36 | 559.98 | 0.54498 | 3.3892
559.37 | 559.99 | 0.54653 | 3.3947
559.38 | 560 | 0.5481 | 3.4001
559.39 | 560.01 | 0.5497 | 3.4056
559.4 | 560.02 | 0.55131 | 3.4111
559.41 | 560.03 | 0.55302 | 3.4166
559.42 | 560.04 | 0.55478 | 3.4222
559.43 | 560.05 | 0.55654 | 3.4277
559.44 | 560.06 | 0.55831 | 3.4333
559.45 | 560.07 | 0.56008 | 3.4389
559.46 | 560.08 | 0.56187 | 3.4445
559.47 | 560.09 | 0.56368 | 3.4501
559.48 | 560.1 | 0.56549 | 3.4558
559.49 | 560.11 | 0.56733 | 3.4614
559.5 | 560.12 | 0.56918 | 3.4671
559.51 | 560.13 | 0.57105 | 3.4728
559.52 | 560.14 | 0.57294 | 3.4785
559.53 | 560.15 | 0.57486 | 3.4843
559.54 | 560.16 | 0.57678 | 3.49
559.55 | 560.17 | 0.57871 | 3.4958
559.56 | 560.18 | 0.58064 | 3.5016
559.57 | 560.19 | 0.58261 | 3.5074
559.58 | 560.2 | 0.58461 | 3.5133
559.59 | 560.21 | 0.58662 | 3.5191
559.6 | 560.22 | 0.58864 | 3.525
559.61 | 560.23 | 0.59067 | 3.5309
559.62 | 560.24 | 0.59271 | 3.5368
559.63 | 560.25 | 0.59488 | 3.5427
559.64 | 560.26 | 0.59714 | 3.5487
559.65 | 560.27 | 0.59943 | 3.5547
559.66 | 560.28 | 0.60172 | 3.5607
559.67 | 560.29 | 0.60403 | 3.5667
559.68 | 560.3 | 0.60632 | 3.5728
559.69 | 560.31 | 0.60863 | 3.5788
559.7 | 560.32 | 0.61094 | 3.5849
559.71 | 560.33 | 0.61332 | 3.591
559.72 | 560.34 | 0.61567 | 3.5972
559.73 | 560.35 | 0.61801 | 3.6033
559.74 | 560.36 | 0.62038 | 3.6095
559.75 | 560.37 | 0.62285 | 3.6158
559.76 | 560.38 | 0.62534 | 3.622
559.77 | 560.39 | 0.62779 | 3.6283
559.78 | 560.4 | 0.63023 | 3.6345
559.79 | 560.41 | 0.63266 | 3.6409
559.8 | 560.42 | 0.63518 | 3.6472
559.81 | 560.43 | 0.63773 | 3.6535
559.82 | 560.44 | 0.6403 | 3.6599
559.83 | 560.45 | 0.64287 | 3.6664
559.84 | 560.46 | 0.64545 | 3.6728
559.85 | 560.47 | 0.64806 | 3.6793
559.86 | 560.48 | 0.65069 | 3.6858
559.87 | 560.49 | 0.65335 | 3.6923
559.88 | 560.5 | 0.65607 | 3.6988
559.89 | 560.51 | 0.65885 | 3.7054
559.9 | 560.52 | 0.66167 | 3.712
559.91 | 560.53 | 0.66449 | 3.7186
559.92 | 560.54 | 0.66729 | 3.7253
559.93 | 560.55 | 0.67015 | 3.732
559.94 | 560.56 | 0.67303 | 3.7387
559.95 | 560.57 | 0.67591 | 3.7454
559.96 | 560.58 | 0.67879 | 3.7522
559.97 | 560.59 | 0.68168 | 3.759
559.98 | 560.6 | 0.68459 | 3.7658
559.99 | 560.61 | 0.68751 | 3.7727
560 | 560.62 | 0.69044 | 3.7796
560.01 | 560.63 | 0.69339 | 3.7865
560.02 | 560.64 | 0.69638 | 3.7934
560.03 | 560.65 | 0.69942 | 3.8004
560.04 | 560.66 | 0.70251 | 3.8074
560.05 | 560.67 | 0.70566 | 3.8145
560.06 | 560.68 | 0.7089 | 3.8215
560.07 | 560.69 | 0.71207 | 3.8286
560.08 | 560.7 | 0.71526 | 3.8358
560.09 | 560.71 | 0.71843 | 3.8429
560.1 | 560.72 | 0.72159 | 3.8501
560.11 | 560.73 | 0.72471 | 3.8573
560.12 | 560.74 | 0.72783 | 3.8646
560.13 | 560.75 | 0.73094 | 3.8719
560.14 | 560.76 | 0.73406 | 3.8792
560.15 | 560.77 | 0.73721 | 3.8866
560.16 | 560.78 | 0.74037 | 3.894
560.17 | 560.79 | 0.74351 | 3.9014
560.18 | 560.8 | 0.74666 | 3.9088
560.19 | 560.81 | 0.74984 | 3.9163
560.2 | 560.82 | 0.75303 | 3.9238
560.21 | 560.83 | 0.75624 | 3.9314
560.22 | 560.84 | 0.75948 | 3.939
560.23 | 560.85 | 0.76271 | 3.9466
560.24 | 560.86 | 0.76595 | 3.9542
560.25 | 560.87 | 0.76921 | 3.9619
560.26 | 560.88 | 0.7725 | 3.9696
560.27 | 560.89 | 0.77581 | 3.9773
560.28 | 560.9 | 0.77914 | 3.9851
560.29 | 560.91 | 0.78248 | 3.9929
560.3 | 560.92 | 0.78585 | 4.0007
560.31 | 560.93 | 0.7892 | 4.0086
560.32 | 560.94 | 0.79255 | 4.0165
560.33 | 560.95 | 0.79592 | 4.0245
560.34 | 560.96 | 0.7993 | 4.0324
560.35 | 560.97 | 0.80269 | 4.0404
560.36 | 560.98 | 0.80612 | 4.0485
560.37 | 560.99 | 0.80954 | 4.0566
560.38 | 561 | 0.81293 | 4.0647
560.39 | 561.01 | 0.81638 | 4.0728
560.4 | 561.02 | 0.81986 | 4.081
560.41 | 561.03 | 0.82336 | 4.0892
560.42 | 561.04 | 0.82688 | 4.0975
560.43 | 561.05 | 0.83042 | 4.1057
560.44 | 561.06 | 0.83398 | 4.1141
560.45 | 561.07 | 0.83759 | 4.1224
560.46 | 561.08 | 0.84124 | 4.1308
560.47 | 561.09 | 0.84489 | 4.1392
560.48 | 561.1 | 0.8486 | 4.1477
560.49 | 561.11 | 0.85234 | 4.1562
560.5 | 561.12 | 0.85611 | 4.1647
560.51 | 561.13 | 0.85989 | 4.1733
560.52 | 561.14 | 0.86368 | 4.1819
560.53 | 561.15 | 0.86752 | 4.1906
560.54 | 561.16 | 0.8714 | 4.1993
560.55 | 561.17 | 0.87527 | 4.208
560.56 | 561.18 | 0.87918 | 4.2168
560.57 | 561.19 | 0.88311 | 4.2256
560.58 | 561.2 | 0.88707 | 4.2344
560.59 | 561.21 | 0.89104 | 4.2433
560.6 | 561.22 | 0.89501 | 4.2522
560.61 | 561.23 | 0.89899 | 4.2612
560.62 | 561.24 | 0.90298 | 4.2702
560.63 | 561.25 | 0.907 | 4.2793
560.64 | 561.26 | 0.91104 | 4.2884
560.65 | 561.27 | 0.91512 | 4.2975
560.66 | 561.28 | 0.91923 | 4.3067
560.67 | 561.29 | 0.92337 | 4.3159
560.68 | 561.3 | 0.92753 | 4.3251
560.69 | 561.31 | 0.93172 | 4.3344
560.7 | 561.32 | 0.93591 | 4.3438
560.71 | 561.33 | 0.94016 | 4.3532
560.72 | 561.34 | 0.94447 | 4.3626
560.73 | 561.35 | 0.9488 | 4.372
560.74 | 561.36 | 0.95312 | 4.3815
560.75 | 561.37 | 0.95744 | 4.3911
560.76 | 561.38 | 0.96178 | 4.4007
560.77 | 561.39 | 0.96614 | 4.4103
560.78 | 561.4 | 0.97051 | 4.42
560.79 | 561.41 | 0.97491 | 4.4297
560.8 | 561.42 | 0.97934 | 4.4395
560.81 | 561.43 | 0.9838 | 4.4493
560.82 | 561.44 | 0.9883 | 4.4592
560.83 | 561.45 | 0.99285 | 4.4691
560.84 | 561.46 | 0.9975 | 4.479
560.85 | 561.47 | 1.0023 | 4.489
560.86 | 561.48 | 1.0071 | 4.4991
560.87 | 561.49 | 1.012 | 4.5092
560.88 | 561.5 | 1.0169 | 4.5193
560.89 | 561.51 | 1.0218 | 4.5295
560.9 | 561.52 | 1.0268 | 4.5397
560.91 | 561.53 | 1.0318 | 4.55
560.92 | 561.54 | 1.0367 | 4.5604
560.93 | 561.55 | 1.0417 | 4.5707
560.94 | 561.56 | 1.0467 | 4.5812
560.95 | 561.57 | 1.0517 | 4.5917
560.96 | 561.58 | 1.0567 | 4.6022
560.97 | 561.59 | 1.0617 | 4.6128
560.98 | 561.6 | 1.0669 | 4.6235
560.99 | 561.61 | 1.0721 | 4.6341
561 | 561.62 | 1.0775 | 4.6449
561.01 | 561.63 | 1.083 | 4.6557
561.02 | 561.64 | 1.0886 | 4.6666
561.03 | 561.65 | 1.0941 | 4.6775
561.04 | 561.66 | 1.0996 | 4.6884
561.05 | 561.67 | 1.1051 | 4.6995
561.06 | 561.68 | 1.1107 | 4.7105
561.07 | 561.69 | 1.1163 | 4.7217
561.08 | 561.7 | 1.122 | 4.7329
561.09 | 561.71 | 1.1277 | 4.7441
561.1 | 561.72 | 1.1334 | 4.7554
561.11 | 561.73 | 1.1391 | 4.7668
561.12 | 561.74 | 1.1448 | 4.7782
561.13 | 561.75 | 1.1506 | 4.7897
561.14 | 561.76 | 1.1564 | 4.8012
561.15 | 561.77 | 1.1621 | 4.8128
561.16 | 561.78 | 1.1678 | 4.8245
561.17 | 561.79 | 1.1736 | 4.8362
561.18 | 561.8 | 1.1794 | 4.8479
561.19 | 561.81 | 1.1852 | 4.8597
561.2 | 561.82 | 1.1911 | 4.8716
561.21 | 561.83 | 1.1971 | 4.8835
561.22 | 561.84 | 1.2031 | 4.8955
561.23 | 561.85 | 1.2091 | 4.9076
561.24 | 561.86 | 1.215 | 4.9197
561.25 | 561.87 | 1.221 | 4.9319
561.26 | 561.88 | 1.227 | 4.9441
561.27 | 561.89 | 1.2331 | 4.9564
561.28 | 561.9 | 1.2393 | 4.9688
561.29 | 561.91 | 1.2455 | 4.9812
561.3 | 561.92 | 1.2517 | 4.9937
561.31 | 561.93 | 1.258 | 5.0062
561.32 | 561.94 | 1.2644 | 5.0189
561.33 | 561.95 | 1.2707 | 5.0315
561.34 | 561.96 | 1.277 | 5.0443
561.35 | 561.97 | 1.2833 | 5.0571
561.36 | 561.98 | 1.2897 | 5.0699
561.37 | 561.99 | 1.296 | 5.0829
561.38 | 562 | 1.3025 | 5.0959
561.39 | 562.01 | 1.309 | 5.1089
561.4 | 562.02 | 1.3155 | 5.122
561.41 | 562.03 | 1.3222 | 5.1352
561.42 | 562.04 | 1.329 | 5.1485
561.43 | 562.05 | 1.3358 | 5.1618
561.44 | 562.06 | 1.3426 | 5.1752
561.45 | 562.07 | 1.3496 | 5.1886
561.46 | 562.08 | 1.3566 | 5.2022
561.47 | 562.09 | 1.3637 | 5.2158
561.48 | 562.1 | 1.371 | 5.2294
561.49 | 562.11 | 1.3784 | 5.2432
561.5 | 562.12 | 1.386 | 5.257
561.51 | 562.13 | 1.3936 | 5.2709
561.52 | 562.14 | 1.4012 | 5.2849
561.53 | 562.15 | 1.4089 | 5.2989
561.54 | 562.16 | 1.4166 | 5.313
561.55 | 562.17 | 1.4244 | 5.3272
561.56 | 562.18 | 1.4323 | 5.3415
561.57 | 562.19 | 1.4403 | 5.3559
561.58 | 562.2 | 1.4482 | 5.3703
561.59 | 562.21 | 1.4565 | 5.3849
561.6 | 562.22 | 1.4647 | 5.3995
561.61 | 562.23 | 1.4731 | 5.4141
561.62 | 562.24 | 1.4815 | 5.4289
561.63 | 562.25 | 1.49 | 5.4438
561.64 | 562.26 | 1.4986 | 5.4587
561.65 | 562.27 | 1.5072 | 5.4737
561.66 | 562.28 | 1.5158 | 5.4889
561.67 | 562.29 | 1.5245 | 5.5041
561.68 | 562.3 | 1.5334 | 5.5193
561.69 | 562.31 | 1.5424 | 5.5347
561.7 | 562.32 | 1.5514 | 5.5502
561.71 | 562.33 | 1.5606 | 5.5658
561.72 | 562.34 | 1.5699 | 5.5814
561.73 | 562.35 | 1.5792 | 5.5972
561.74 | 562.36 | 1.5887 | 5.613
561.75 | 562.37 | 1.5982 | 5.6289
561.76 | 562.38 | 1.6077 | 5.645
561.77 | 562.39 | 1.6172 | 5.6611
561.78 | 562.4 | 1.6267 | 5.6773
561.79 | 562.41 | 1.6362 | 5.6936
561.8 | 562.42 | 1.6458 | 5.71
561.81 | 562.43 | 1.6555 | 5.7265
561.82 | 562.44 | 1.6652 | 5.7431
561.83 | 562.45 | 1.6751 | 5.7598
561.84 | 562.46 | 1.6851 | 5.7766
561.85 | 562.47 | 1.6952 | 5.7935
561.86 | 562.48 | 1.7056 | 5.8105
561.87 | 562.49 | 1.7162 | 5.8276
561.88 | 562.5 | 1.7269 | 5.8448
561.89 | 562.51 | 1.738 | 5.8622
561.9 | 562.52 | 1.7492 | 5.8796
561.91 | 562.53 | 1.7607 | 5.8971
561.92 | 562.54 | 1.7722 | 5.9148
561.93 | 562.55 | 1.7838 | 5.9326
561.94 | 562.56 | 1.7955 | 5.9505
561.95 | 562.57 | 1.8075 | 5.9685
561.96 | 562.58 | 1.8194 | 5.9866
561.97 | 562.59 | 1.8314 | 6.0049
561.98 | 562.6 | 1.8437 | 6.0233
561.99 | 562.61 | 1.8563 | 6.0418
562 | 562.62 | 1.8689 | 6.0604
562.01 | 562.63 | 1.8818 | 6.0791
562.02 | 562.64 | 1.8949 | 6.098
562.03 | 562.65 | 1.9081 | 6.117
562.04 | 562.66 | 1.9214 | 6.1362
562.05 | 562.67 | 1.9347 | 6.1555
562.06 | 562.68 | 1.948 | 6.1749
562.07 | 562.69 | 1.9616 | 6.1944
562.08 | 562.7 | 1.9756 | 6.2141
562.09 | 562.71 | 1.9896 | 6.2339
562.1 | 562.72 | 2.004 | 6.2539
562.11 | 562.73 | 2.0185 | 6.274
562.12 | 562.74 | 2.033 | 6.2943
562.13 | 562.75 | 2.0478 | 6.3147
562.14 | 562.76 | 2.0627 | 6.3352
562.15 | 562.77 | 2.0776 | 6.3559
562.16 | 562.78 | 2.0924 | 6.3768
562.17 | 562.79 | 2.1072 | 6.3978
562.18 | 562.8 | 2.1221 | 6.4189
562.19 | 562.81 | 2.1372 | 6.4402
562.2 | 562.82 | 2.1525 | 6.4617
562.21 | 562.83 | 2.1678 | 6.4833
562.22 | 562.84 | 2.1832 | 6.505
562.23 | 562.85 | 2.1989 | 6.5269
562.24 | 562.86 | 2.2148 | 6.549
562.25 | 562.87 | 2.2306 | 6.5712
562.26 | 562.88 | 2.2465 | 6.5936
562.27 | 562.89 | 2.2624 | 6.6162
562.28 | 562.9 | 2.2787 | 6.6389
562.29 | 562.91 | 2.2953 | 6.6618
562.3 | 562.92 | 2.312 | 6.6848
562.31 | 562.93 | 2.3288 | 6.708
562.32 | 562.94 | 2.3456 | 6.7314
562.33 | 562.95 | 2.3624 | 6.7549
562.34 | 562.96 | 2.3792 | 6.7786
562.35 | 562.97 | 2.3959 | 6.8025
562.36 | 562.98 | 2.4128 | 6.8265
562.37 | 562.99 | 2.4292 | 6.8508
562.38 | 563 | 2.4455 | 6.8751
562.39 | 563.01 | 2.462 | 6.8997
562.4 | 563.02 | 2.4788 | 6.9244
562.41 | 563.03 | 2.4954 | 6.9492
562.42 | 563.04 | 2.5119 | 6.9743
562.43 | 563.05 | 2.5285 | 6.9995
562.44 | 563.06 | 2.5453 | 7.0249
562.45 | 563.07 | 2.5622 | 7.0504
562.46 | 563.08 | 2.5791 | 7.0761
562.47 | 563.09 | 2.5959 | 7.102
562.48 | 563.1 | 2.6129 | 7.128
562.49 | 563.11 | 2.63 | 7.1542
562.5 | 563.12 | 2.647 | 7.1806
562.51 | 563.13 | 2.6642 | 7.2072
562.52 | 563.14 | 2.6815 | 7.2339
562.53 | 563.15 | 2.699 | 7.2608
562.54 | 563.16 | 2.7168 | 7.2879
562.55 | 563.17 | 2.735 | 7.3152
562.56 | 563.18 | 2.7537 | 7.3426
562.57 | 563.19 | 2.7739 | 7.3702
562.58 | 563.2 | 2.7943 | 7.3981
562.59 | 563.21 | 2.8147 | 7.4261
562.6 | 563.22 | 2.8354 | 7.4544
562.61 | 563.23 | 2.8565 | 7.4828
562.62 | 563.24 | 2.8779 | 7.5115
562.63 | 563.25 | 2.8992 | 7.5404
562.64 | 563.26 | 2.9211 | 7.5695
562.65 | 563.27 | 2.9437 | 7.5988
562.66 | 563.28 | 2.9674 | 7.6284
562.67 | 563.29 | 2.9912 | 7.6582
562.68 | 563.3 | 3.0152 | 7.6882
562.69 | 563.31 | 3.0393 | 7.7185
562.7 | 563.32 | 3.0636 | 7.749
562.71 | 563.33 | 3.0878 | 7.7798
562.72 | 563.34 | 3.1116 | 7.8108
562.73 | 563.35 | 3.1354 | 7.842
562.74 | 563.36 | 3.1597 | 7.8735
562.75 | 563.37 | 3.1845 | 7.9052
562.76 | 563.38 | 3.2096 | 7.9372
562.77 | 563.39 | 3.2351 | 7.9694
562.78 | 563.4 | 3.2608 | 8.0019
562.79 | 563.41 | 3.2869 | 8.0346
562.8 | 563.42 | 3.3133 | 8.0676
562.81 | 563.43 | 3.34 | 8.1009
562.82 | 563.44 | 3.3668 | 8.1344
562.83 | 563.45 | 3.3943 | 8.1682
562.84 | 563.46 | 3.422 | 8.2023
562.85 | 563.47 | 3.4499 | 8.2367
562.86 | 563.48 | 3.4767 | 8.2713
562.87 | 563.49 | 3.5035 | 8.3062
562.88 | 563.5 | 3.5307 | 8.3414
562.89 | 563.51 | 3.5572 | 8.3768
562.9 | 563.52 | 3.5833 | 8.4125
562.91 | 563.53 | 3.6091 | 8.4485
562.92 | 563.54 | 3.6348 | 8.4847
562.93 | 563.55 | 3.6607 | 8.5212
562.94 | 563.56 | 3.6865 | 8.5579
562.95 | 563.57 | 3.7123 | 8.5949
562.96 | 563.58 | 3.7381 | 8.6322
562.97 | 563.59 | 3.764 | 8.6697
562.98 | 563.6 | 3.791 | 8.7075
562.99 | 563.61 | 3.8189 | 8.7455
563 | 563.62 | 3.846 | 8.7838
563.01 | 563.63 | 3.8726 | 8.8224
563.02 | 563.64 | 3.8987 | 8.8613
563.03 | 563.65 | 3.9239 | 8.9004
563.04 | 563.66 | 3.9483 | 8.9398
563.05 | 563.67 | 3.9725 | 8.9794
563.06 | 563.68 | 3.996 | 9.0192
563.07 | 563.69 | 4.0191 | 9.0593
563.08 | 563.7 | 4.0425 | 9.0996
563.09 | 563.71 | 4.0657 | 9.1402
563.1 | 563.72 | 4.0886 | 9.1809
563.11 | 563.73 | 4.1109 | 9.2219
563.12 | 563.74 | 4.1333 | 9.2631
563.13 | 563.75 | 4.156 | 9.3046
563.14 | 563.76 | 4.1781 | 9.3463
563.15 | 563.77 | 4.2007 | 9.3882
563.16 | 563.78 | 4.2229 | 9.4303
563.17 | 563.79 | 4.2439 | 9.4726
563.18 | 563.8 | 4.2641 | 9.5152
563.19 | 563.81 | 4.2845 | 9.5579
563.2 | 563.82 | 4.3048 | 9.6009
563.21 | 563.83 | 4.3247 | 9.644
563.22 | 563.84 | 4.3439 | 9.6874
563.23 | 563.85 | 4.3624 | 9.7309
563.24 | 563.86 | 4.3808 | 9.7746
563.25 | 563.87 | 4.3988 | 9.8185
563.26 | 563.88 | 4.4168 | 9.8626
563.27 | 563.89 | 4.4346 | 9.9069
563.28 | 563.9 | 4.452 | 9.9513
563.29 | 563.91 | 4.4693 | 9.9959
563.3 | 563.92 | 4.4866 | 10.0407
563.31 | 563.93 | 4.5038 | 10.0857
563.32 | 563.94 | 4.5207 | 10.1308
563.33 | 563.95 | 4.5373 | 10.1761
563.34 | 563.96 | 4.5539 | 10.2215
563.35 | 563.97 | 4.5705 | 10.2672
563.36 | 563.98 | 4.5866 | 10.313
563.37 | 563.99 | 4.6028 | 10.3589
563.38 | 564 | 4.619 | 10.405
563.39 | 564.01 | 4.6352 | 10.4513
563.4 | 564.02 | 4.6518 | 10.4977
563.41 | 564.03 | 4.6685 | 10.5443
563.42 | 564.04 | 4.685 | 10.5911
563.43 | 564.05 | 4.7012 | 10.638
563.44 | 564.06 | 4.7172 | 10.6851
563.45 | 564.07 | 4.7329 | 10.7324
563.46 | 564.08 | 4.7488 | 10.7798
563.47 | 564.09 | 4.7644 | 10.8273
563.48 | 564.1 | 4.7795 | 10.8751
563.49 | 564.11 | 4.7947 | 10.9229
563.5 | 564.12 | 4.8101 | 10.971
563.51 | 564.13 | 4.8256 | 11.0191
563.52 | 564.14 | 4.841 | 11.0675
563.53 | 564.15 | 4.856 | 11.116
563.54 | 564.16 | 4.8707 | 11.1646
563.55 | 564.17 | 4.8854 | 11.2134
563.56 | 564.18 | 4.9 | 11.2623
563.57 | 564.19 | 4.9147 | 11.3114
563.58 | 564.2 | 4.9289 | 11.3606
563.59 | 564.21 | 4.9432 | 11.41
563.6 | 564.22 | 4.9574 | 11.4595
563.61 | 564.23 | 4.9715 | 11.5091
563.62 | 564.24 | 4.9856 | 11.5589
563.63 | 564.25 | 4.9997 | 11.6088
563.64 | 564.26 | 5.0139 | 11.6589
563.65 | 564.27 | 5.0284 | 11.7091
563.66 | 564.28 | 5.043 | 11.7595
563.67 | 564.29 | 5.0572 | 11.81
563.68 | 564.3 | 5.0713 | 11.8606
563.69 | 564.31 | 5.0852 | 11.9114
563.7 | 564.32 | 5.0992 | 11.9623
563.71 | 564.33 | 5.1133 | 12.0134
563.72 | 564.34 | 5.1272 | 12.0646
563.73 | 564.35 | 5.1405 | 12.1159
563.74 | 564.36 | 5.1538 | 12.1674
563.75 | 564.37 | 5.167 | 12.219
563.76 | 564.38 | 5.18 | 12.2707
563.77 | 564.39 | 5.1929 | 12.3226
563.78 | 564.4 | 5.2059 | 12.3746
563.79 | 564.41 | 5.2189 | 12.4267
563.8 | 564.42 | 5.2318 | 12.479
563.81 | 564.43 | 5.2444 | 12.5314
563.82 | 564.44 | 5.2569 | 12.5839
563.83 | 564.45 | 5.2693 | 12.6365
563.84 | 564.46 | 5.2817 | 12.6893
563.85 | 564.47 | 5.2941 | 12.7421
563.86 | 564.48 | 5.3065 | 12.7951
563.87 | 564.49 | 5.3187 | 12.8483
563.88 | 564.5 | 5.3308 | 12.9015
563.89 | 564.51 | 5.3428 | 12.9549
563.9 | 564.52 | 5.3548 | 13.0084
563.91 | 564.53 | 5.3668 | 13.062
563.92 | 564.54 | 5.3789 | 13.1157
563.93 | 564.55 | 5.3916 | 13.1696
563.94 | 564.56 | 5.4039 | 13.2236
563.95 | 564.57 | 5.4159 | 13.2777
563.96 | 564.58 | 5.4278 | 13.3319
563.97 | 564.59 | 5.4397 | 13.3862
563.98 | 564.6 | 5.4518 | 13.4407
563.99 | 564.61 | 5.4637 | 13.4952
564 | 564.62 | 5.4756 | 13.5499
564.01 | 564.63 | 5.4876 | 13.6048
564.02 | 564.64 | 5.4994 | 13.6597
564.03 | 564.65 | 5.5113 | 13.7147
564.04 | 564.66 | 5.5233 | 13.7699
564.05 | 564.67 | 5.5351 | 13.8252
564.06 | 564.68 | 5.547 | 13.8806
564.07 | 564.69 | 5.559 | 13.9362
564.08 | 564.7 | 5.5709 | 13.9918
564.09 | 564.71 | 5.5828 | 14.0476
564.1 | 564.72 | 5.5948 | 14.1035
564.11 | 564.73 | 5.607 | 14.1595
564.12 | 564.74 | 5.6193 | 14.2156
564.13 | 564.75 | 5.6316 | 14.2719
564.14 | 564.76 | 5.6442 | 14.3282
564.15 | 564.77 | 5.6568 | 14.3847
564.16 | 564.78 | 5.6696 | 14.4414
564.17 | 564.79 | 5.6832 | 14.4981
564.18 | 564.8 | 5.6959 | 14.555
564.19 | 564.81 | 5.7083 | 14.6121
564.2 | 564.82 | 5.7208 | 14.6692
564.21 | 564.83 | 5.7329 | 14.7265
564.22 | 564.84 | 5.7448 | 14.7839
564.23 | 564.85 | 5.7565 | 14.8414
564.24 | 564.86 | 5.7676 | 14.899
564.25 | 564.87 | 5.7783 | 14.9567
564.26 | 564.88 | 5.789 | 15.0145
564.27 | 564.89 | 5.7998 | 15.0725
564.28 | 564.9 | 5.8105 | 15.1305
564.29 | 564.91 | 5.8211 | 15.1887
564.3 | 564.92 | 5.8318 | 15.247
564.31 | 564.93 | 5.8425 | 15.3053
564.32 | 564.94 | 5.8535 | 15.3638
564.33 | 564.95 | 5.8649 | 15.4224
564.34 | 564.96 | 5.8765 | 15.4811
564.35 | 564.97 | 5.8876 | 15.5399
564.36 | 564.98 | 5.8985 | 15.5989
564.37 | 564.99 | 5.9089 | 15.6579
564.38 | 565 | 5.919 | 15.717
564.39 | 565.01 | 5.929 | 15.7763
564.4 | 565.02 | 5.9387 | 15.8356
564.41 | 565.03 | 5.9485 | 15.8951
564.42 | 565.04 | 5.9581 | 15.9546
564.43 | 565.05 | 5.9674 | 16.0142
564.44 | 565.06 | 5.9767 | 16.0739
564.45 | 565.07 | 5.986 | 16.1338
564.46 | 565.08 | 5.9952 | 16.1937
564.47 | 565.09 | 6.0045 | 16.2537
564.48 | 565.1 | 6.0136 | 16.3138
564.49 | 565.11 | 6.0227 | 16.3739
564.5 | 565.12 | 6.0319 | 16.4342
564.51 | 565.13 | 6.041 | 16.4946
564.52 | 565.14 | 6.0503 | 16.555
564.53 | 565.15 | 6.0596 | 16.6156
564.54 | 565.16 | 6.0684 | 16.6762
564.55 | 565.17 | 6.0771 | 16.7369
564.56 | 565.18 | 6.0858 | 16.7978
564.57 | 565.19 | 6.0944 | 16.8587
564.58 | 565.2 | 6.103 | 16.9196
564.59 | 565.21 | 6.1116 | 16.9807
564.6 | 565.22 | 6.1203 | 17.0419
564.61 | 565.23 | 6.129 | 17.1031
564.62 | 565.24 | 6.1376 | 17.1645
564.63 | 565.25 | 6.1461 | 17.2259
564.64 | 565.26 | 6.1545 | 17.2874
564.65 | 565.27 | 6.1629 | 17.349
564.66 | 565.28 | 6.1712 | 17.4106
564.67 | 565.29 | 6.1796 | 17.4724
564.68 | 565.3 | 6.188 | 17.5342
564.69 | 565.31 | 6.1962 | 17.5961
564.7 | 565.32 | 6.2042 | 17.6581
564.71 | 565.33 | 6.2119 | 17.7202
564.72 | 565.34 | 6.2196 | 17.7824
564.73 | 565.35 | 6.2271 | 17.8446
564.74 | 565.36 | 6.2346 | 17.9069
564.75 | 565.37 | 6.2421 | 17.9693
564.76 | 565.38 | 6.2495 | 18.0318
564.77 | 565.39 | 6.2569 | 18.0943
564.78 | 565.4 | 6.2643 | 18.1569
564.79 | 565.41 | 6.2717 | 18.2196
564.8 | 565.42 | 6.2792 | 18.2823
564.81 | 565.43 | 6.2866 | 18.3452
564.82 | 565.44 | 6.2941 | 18.4081
564.83 | 565.45 | 6.3015 | 18.4711
564.84 | 565.46 | 6.3091 | 18.5341
564.85 | 565.47 | 6.3167 | 18.5972
564.86 | 565.48 | 6.3243 | 18.6604
564.87 | 565.49 | 6.3318 | 18.7237
564.88 | 565.5 | 6.3393 | 18.7871
564.89 | 565.51 | 6.3469 | 18.8505
564.9 | 565.52 | 6.3543 | 18.914
564.91 | 565.53 | 6.3616 | 18.9776
564.92 | 565.54 | 6.3688 | 19.0412
564.93 | 565.55 | 6.3759 | 19.105
564.94 | 565.56 | 6.3831 | 19.1688
564.95 | 565.57 | 6.3904 | 19.2326
564.96 | 565.58 | 6.3975 | 19.2966
564.97 | 565.59 | 6.4045 | 19.3606
564.98 | 565.6 | 6.4115 | 19.4247
564.99 | 565.61 | 6.4187 | 19.4888
565 | 565.62 | 6.4257 | 19.553
565.01 | 565.63 | 6.4326 | 19.6173
565.02 | 565.64 | 6.4394 | 19.6817
565.03 | 565.65 | 6.4461 | 19.7461
565.04 | 565.66 | 6.4526 | 19.8106
565.05 | 565.67 | 6.4592 | 19.8752
565.06 | 565.68 | 6.4658 | 19.9398
565.07 | 565.69 | 6.4723 | 20.0045
565.08 | 565.7 | 6.4789 | 20.0692
565.09 | 565.71 | 6.4856 | 20.1341
565.1 | 565.72 | 6.4926 | 20.1989
565.11 | 565.73 | 6.4994 | 20.2639
565.12 | 565.74 | 6.5062 | 20.3289
565.13 | 565.75 | 6.5128 | 20.394
565.14 | 565.76 | 6.5193 | 20.4592
565.15 | 565.77 | 6.5258 | 20.5244
565.16 | 565.78 | 6.5323 | 20.5897
565.17 | 565.79 | 6.5387 | 20.6551
565.18 | 565.8 | 6.545 | 20.7205
565.19 | 565.81 | 6.5514 | 20.7859
565.2 | 565.82 | 6.5577 | 20.8515
565.21 | 565.83 | 6.5641 | 20.9171
565.22 | 565.84 | 6.5705 | 20.9828
565.23 | 565.85 | 6.5768 | 21.0485
565.24 | 565.86 | 6.5831 | 21.1143
565.25 | 565.87 | 6.5894 | 21.1802
565.26 | 565.88 | 6.5957 | 21.2461
565.27 | 565.89 | 6.6019 | 21.3121
565.28 | 565.9 | 6.608 | 21.3781
565.29 | 565.91 | 6.6141 | 21.4443
565.3 | 565.92 | 6.6202 | 21.5104
565.31 | 565.93 | 6.6262 | 21.5767
565.32 | 565.94 | 6.6323 | 21.6429
565.33 | 565.95 | 6.6384 | 21.7093
565.34 | 565.96 | 6.6445 | 21.7757
565.35 | 565.97 | 6.6505 | 21.8422
565.36 | 565.98 | 6.6565 | 21.9087
565.37 | 565.99 | 6.6626 | 21.9753
565.38 | 566 | 6.6686 | 22.042
565.39 | 566.01 | 6.6747 | 22.1087
565.4 | 566.02 | 6.6808 | 22.1755
565.41 | 566.03 | 6.687 | 22.2423
565.42 | 566.04 | 6.6931 | 22.3092
565.43 | 566.05 | 6.6993 | 22.3762
565.44 | 566.06 | 6.7056 | 22.4432
565.45 | 566.07 | 6.7119 | 22.5103
565.46 | 566.08 | 6.7185 | 22.5774
565.47 | 566.09 | 6.7254 | 22.6446
565.48 | 566.1 | 6.732 | 22.7119
565.49 | 566.11 | 6.7384 | 22.7793
565.5 | 566.12 | 6.7448 | 22.8467
565.51 | 566.13 | 6.7511 | 22.9142
565.52 | 566.14 | 6.7573 | 22.9817
565.53 | 566.15 | 6.7635 | 23.0493
565.54 | 566.16 | 6.7697 | 23.117
565.55 | 566.17 | 6.7758 | 23.1847
565.56 | 566.18 | 6.782 | 23.2525
565.57 | 566.19 | 6.7881 | 23.3204
565.58 | 566.2 | 6.7942 | 23.3883
565.59 | 566.21 | 6.8002 | 23.4562
565.6 | 566.22 | 6.8062 | 23.5243
565.61 | 566.23 | 6.8123 | 23.5924
565.62 | 566.24 | 6.8184 | 23.6605
565.63 | 566.25 | 6.8243 | 23.7287
565.64 | 566.26 | 6.8301 | 23.797
565.65 | 566.27 | 6.836 | 23.8653
565.66 | 566.28 | 6.8418 | 23.9337
565.67 | 566.29 | 6.8476 | 24.0022
565.68 | 566.3 | 6.8533 | 24.0707
565.69 | 566.31 | 6.8591 | 24.1392
565.7 | 566.32 | 6.8648 | 24.2078
565.71 | 566.33 | 6.8705 | 24.2765
565.72 | 566.34 | 6.8762 | 24.3453
565.73 | 566.35 | 6.8819 | 24.414
565.74 | 566.36 | 6.8876 | 24.4829
565.75 | 566.37 | 6.8933 | 24.5518
565.76 | 566.38 | 6.899 | 24.6208
565.77 | 566.39 | 6.9046 | 24.6898
565.78 | 566.4 | 6.9102 | 24.7589
565.79 | 566.41 | 6.9159 | 24.828
565.8 | 566.42 | 6.9215 | 24.8972
565.81 | 566.43 | 6.9271 | 24.9664
565.82 | 566.44 | 6.9327 | 25.0357
565.83 | 566.45 | 6.9383 | 25.1051
565.84 | 566.46 | 6.944 | 25.1745
565.85 | 566.47 | 6.9496 | 25.2439
565.86 | 566.48 | 6.9553 | 25.3135
565.87 | 566.49 | 6.9609 | 25.383
565.88 | 566.5 | 6.9666 | 25.4527
565.89 | 566.51 | 6.9722 | 25.5224
565.9 | 566.52 | 6.9779 | 25.5921
565.91 | 566.53 | 6.9836 | 25.6619
565.92 | 566.54 | 6.9893 | 25.7318
565.93 | 566.55 | 6.995 | 25.8017
565.94 | 566.56 | 7.0006 | 25.8717
565.95 | 566.57 | 7.0062 | 25.9417
565.96 | 566.58 | 7.0118 | 26.0118
565.97 | 566.59 | 7.0174 | 26.082
565.98 | 566.6 | 7.0229 | 26.1522
565.99 | 566.61 | 7.0285 | 26.2224
566 | 566.62 | 7.0342 | 26.2927
566.01 | 566.63 | 7.0398 | 26.3631
566.02 | 566.64 | 7.0454 | 26.4335
566.03 | 566.65 | 7.051 | 26.504
566.04 | 566.66 | 7.0565 | 26.5746
566.05 | 566.67 | 7.0621 | 26.6452
566.06 | 566.68 | 7.0676 | 26.7158
566.07 | 566.69 | 7.0731 | 26.7865
566.08 | 566.7 | 7.0786 | 26.8573
566.09 | 566.71 | 7.0841 | 26.9281
566.1 | 566.72 | 7.0895 | 26.9989
566.11 | 566.73 | 7.095 | 27.0699
566.12 | 566.74 | 7.1004 | 27.1408
566.13 | 566.75 | 7.1059 | 27.2119
566.14 | 566.76 | 7.1113 | 27.283
566.15 | 566.77 | 7.1167 | 27.3541
566.16 | 566.78 | 7.1222 | 27.4253
566.17 | 566.79 | 7.1276 | 27.4965
566.18 | 566.8 | 7.1329 | 27.5678
566.19 | 566.81 | 7.1383 | 27.6392
566.2 | 566.82 | 7.1437 | 27.7106
566.21 | 566.83 | 7.1491 | 27.7821
566.22 | 566.84 | 7.1545 | 27.8536
566.23 | 566.85 | 7.1598 | 27.9252
566.24 | 566.86 | 7.1653 | 27.9968
566.25 | 566.87 | 7.1707 | 28.0685
566.26 | 566.88 | 7.1761 | 28.1402
566.27 | 566.89 | 7.1816 | 28.212
566.28 | 566.9 | 7.1871 | 28.2838
566.29 | 566.91 | 7.1925 | 28.3557
566.3 | 566.92 | 7.1979 | 28.4277
566.31 | 566.93 | 7.2033 | 28.4997
566.32 | 566.94 | 7.2087 | 28.5717
566.33 | 566.95 | 7.214 | 28.6439
566.34 | 566.96 | 7.2194 | 28.716
566.35 | 566.97 | 7.2248 | 28.7882
566.36 | 566.98 | 7.2301 | 28.8605
566.37 | 566.99 | 7.2355 | 28.9328
566.38 | 567 | 7.2408 | 29.0052
566.39 | 567.01 | 7.2462 | 29.0777
566.4 | 567.02 | 7.2516 | 29.1501
566.41 | 567.03 | 7.2569 | 29.2227
566.42 | 567.04 | 7.2622 | 29.2953
566.43 | 567.05 | 7.2675 | 29.3679
566.44 | 567.06 | 7.2727 | 29.4406
566.45 | 567.07 | 7.278 | 29.5134
566.46 | 567.08 | 7.2832 | 29.5862
566.47 | 567.09 | 7.2884 | 29.6591
566.48 | 567.1 | 7.2937 | 29.732
566.49 | 567.11 | 7.2989 | 29.8049
566.5 | 567.12 | 7.3041 | 29.8779
566.51 | 567.13 | 7.3092 | 29.951
566.52 | 567.14 | 7.3144 | 30.0241
566.53 | 567.15 | 7.3195 | 30.0973
566.54 | 567.16 | 7.3246 | 30.1705
566.55 | 567.17 | 7.3297 | 30.2438
566.56 | 567.18 | 7.3348 | 30.3171
566.57 | 567.19 | 7.3399 | 30.3905
566.58 | 567.2 | 7.345 | 30.4639
566.59 | 567.21 | 7.35 | 30.5374
566.6 | 567.22 | 7.3551 | 30.6109
566.61 | 567.23 | 7.3601 | 30.6845
566.62 | 567.24 | 7.3652 | 30.7581
566.63 | 567.25 | 7.3703 | 30.8318
566.64 | 567.26 | 7.3753 | 30.9055
566.65 | 567.27 | 7.3804 | 30.9793
566.66 | 567.28 | 7.3854 | 31.0531
566.67 | 567.29 | 7.3905 | 31.127
566.68 | 567.3 | 7.3956 | 31.2009
566.69 | 567.31 | 7.4007 | 31.2749
566.7 | 567.32 | 7.4057 | 31.3489
566.71 | 567.33 | 7.4108 | 31.423
566.72 | 567.34 | 7.4158 | 31.4972
566.73 | 567.35 | 7.4208 | 31.5713
566.74 | 567.36 | 7.4259 | 31.6456
566.75 | 567.37 | 7.4309 | 31.7199
566.76 | 567.38 | 7.436 | 31.7942
566.77 | 567.39 | 7.441 | 31.8686
566.78 | 567.4 | 7.4461 | 31.943
566.79 | 567.41 | 7.4511 | 32.0175
566.8 | 567.42 | 7.4561 | 32.092
566.81 | 567.43 | 7.4612 | 32.1666
566.82 | 567.44 | 7.4662 | 32.2413
566.83 | 567.45 | 7.4713 | 32.3159
566.84 | 567.46 | 7.4763 | 32.3907
566.85 | 567.47 | 7.4813 | 32.4655
566.86 | 567.48 | 7.4863 | 32.5403
566.87 | 567.49 | 7.4914 | 32.6152
566.88 | 567.5 | 7.4964 | 32.6901
566.89 | 567.51 | 7.5015 | 32.7651
566.9 | 567.52 | 7.5067 | 32.8402
566.91 | 567.53 | 7.5118 | 32.9153
566.92 | 567.54 | 7.517 | 32.9904
566.93 | 567.55 | 7.5221 | 33.0656
566.94 | 567.56 | 7.5272 | 33.1408
566.95 | 567.57 | 7.5323 | 33.2161
566.96 | 567.58 | 7.5373 | 33.2915
566.97 | 567.59 | 7.5424 | 33.3669
566.98 | 567.6 | 7.5474 | 33.4423
566.99 | 567.61 | 7.5524 | 33.5178
567 | 567.62 | 7.5574 | 33.5934
567.01 | 567.63 | 7.5624 | 33.669
567.02 | 567.64 | 7.5674 | 33.7446
567.03 | 567.65 | 7.5724 | 33.8203
567.04 | 567.66 | 7.5773 | 33.8961
567.05 | 567.67 | 7.5822 | 33.9719
567.06 | 567.68 | 7.587 | 34.0477
567.07 | 567.69 | 7.5919 | 34.1236
567.08 | 567.7 | 7.5967 | 34.1996
567.09 | 567.71 | 7.6015 | 34.2756
567.1 | 567.72 | 7.6063 | 34.3516
567.11 | 567.73 | 7.6111 | 34.4277
567.12 | 567.74 | 7.6159 | 34.5038
567.13 | 567.75 | 7.6207 | 34.58
567.14 | 567.76 | 7.6255 | 34.6562
567.15 | 567.77 | 7.6303 | 34.7325
567.16 | 567.78 | 7.6351 | 34.8088
567.17 | 567.79 | 7.64 | 34.8852
567.18 | 567.8 | 7.6449 | 34.9616
567.19 | 567.81 | 7.6498 | 35.0381
567.2 | 567.82 | 7.6547 | 35.1146
567.21 | 567.83 | 7.6597 | 35.1912
567.22 | 567.84 | 7.6646 | 35.2678
567.23 | 567.85 | 7.6696 | 35.3445
567.24 | 567.86 | 7.6747 | 35.4212
567.25 | 567.87 | 7.6797 | 35.498
567.26 | 567.88 | 7.6848 | 35.5748
567.27 | 567.89 | 7.6898 | 35.6517
567.28 | 567.9 | 7.6949 | 35.7286
567.29 | 567.91 | 7.6999 | 35.8056
567.3 | 567.92 | 7.705 | 35.8826
567.31 | 567.93 | 7.7101 | 35.9597
567.32 | 567.94 | 7.7152 | 36.0368
567.33 | 567.95 | 7.7202 | 36.114
567.34 | 567.96 | 7.7253 | 36.1912
567.35 | 567.97 | 7.7304 | 36.2685
567.36 | 567.98 | 7.7356 | 36.3458
567.37 | 567.99 | 7.7407 | 36.4232
567.38 | 568 | 7.7458 | 36.5006
567.39 | 568.01 | 7.7509 | 36.5781
567.4 | 568.02 | 7.7561 | 36.6556
567.41 | 568.03 | 7.7613 | 36.7332
567.42 | 568.04 | 7.7665 | 36.8109
567.43 | 568.05 | 7.7717 | 36.8886
567.44 | 568.06 | 7.7769 | 36.9663
567.45 | 568.07 | 7.7821 | 37.0441
567.46 | 568.08 | 7.7873 | 37.1219
567.47 | 568.09 | 7.7925 | 37.1998
567.48 | 568.1 | 7.7978 | 37.2778
567.49 | 568.11 | 7.803 | 37.3558
567.5 | 568.12 | 7.8083 | 37.4339
567.51 | 568.13 | 7.8136 | 37.512
567.52 | 568.14 | 7.8189 | 37.5901
567.53 | 568.15 | 7.8241 | 37.6683
567.54 | 568.16 | 7.8294 | 37.7466
567.55 | 568.17 | 7.8346 | 37.8249
567.56 | 568.18 | 7.8398 | 37.9033
567.57 | 568.19 | 7.8451 | 37.9817
567.58 | 568.2 | 7.8503 | 38.0602
567.59 | 568.21 | 7.8556 | 38.1387
567.6 | 568.22 | 7.8608 | 38.2173
567.61 | 568.23 | 7.8661 | 38.2959
567.62 | 568.24 | 7.8714 | 38.3746
567.63 | 568.25 | 7.8767 | 38.4534
567.64 | 568.26 | 7.882 | 38.5322
567.65 | 568.27 | 7.8872 | 38.611
567.66 | 568.28 | 7.8924 | 38.6899
567.67 | 568.29 | 7.8977 | 38.7689
567.68 | 568.3 | 7.903 | 38.8479
567.69 | 568.31 | 7.9083 | 38.9269
567.7 | 568.32 | 7.9136 | 39.006
567.71 | 568.33 | 7.9189 | 39.0852
567.72 | 568.34 | 7.9242 | 39.1644
567.73 | 568.35 | 7.9296 | 39.2437
567.74 | 568.36 | 7.935 | 39.323
567.75 | 568.37 | 7.9403 | 39.4024
567.76 | 568.38 | 7.9457 | 39.4818
567.77 | 568.39 | 7.9511 | 39.5613
567.78 | 568.4 | 7.9565 | 39.6408
567.79 | 568.41 | 7.9619 | 39.7204
567.8 | 568.42 | 7.9672 | 39.8001
567.81 | 568.43 | 7.9726 | 39.8798
567.82 | 568.44 | 7.978 | 39.9595
567.83 | 568.45 | 7.9834 | 40.0393
567.84 | 568.46 | 7.9889 | 40.1192
567.85 | 568.47 | 7.9943 | 40.1991
567.86 | 568.48 | 7.9998 | 40.2791
567.87 | 568.49 | 8.0053 | 40.3591
567.88 | 568.5 | 8.0108 | 40.4392
567.89 | 568.51 | 8.0163 | 40.5193
567.9 | 568.52 | 8.0218 | 40.5995
567.91 | 568.53 | 8.0274 | 40.6797
567.92 | 568.54 | 8.0329 | 40.76
567.93 | 568.55 | 8.0385 | 40.8404
567.94 | 568.56 | 8.044 | 40.9208
567.95 | 568.57 | 8.0496 | 41.0013
567.96 | 568.58 | 8.0552 | 41.0818
567.97 | 568.59 | 8.0607 | 41.1624
567.98 | 568.6 | 8.0663 | 41.243
567.99 | 568.61 | 8.0718 | 41.3237
568 | 568.62 | 8.0775 | 41.4044
568.01 | 568.63 | 8.0831 | 41.4852
568.02 | 568.64 | 8.0887 | 41.5661
568.03 | 568.65 | 8.0943 | 41.647
568.04 | 568.66 | 8.1 | 41.728
568.05 | 568.67 | 8.1056 | 41.809
568.06 | 568.68 | 8.1114 | 41.8901
568.07 | 568.69 | 8.1171 | 41.9712
568.08 | 568.7 | 8.1227 | 42.0524
568.09 | 568.71 | 8.1283 | 42.1337
568.1 | 568.72 | 8.134 | 42.215
568.11 | 568.73 | 8.1396 | 42.2964
568.12 | 568.74 | 8.1452 | 42.3778
568.13 | 568.75 | 8.1509 | 42.4593
568.14 | 568.76 | 8.1565 | 42.5408
568.15 | 568.77 | 8.1621 | 42.6224
568.16 | 568.78 | 8.1678 | 42.704
568.17 | 568.79 | 8.1734 | 42.7857
568.18 | 568.8 | 8.1792 | 42.8675
568.19 | 568.81 | 8.1849 | 42.9493
568.2 | 568.82 | 8.1906 | 43.0312
568.21 | 568.83 | 8.1963 | 43.1131
568.22 | 568.84 | 8.202 | 43.1951
568.23 | 568.85 | 8.2077 | 43.2772
568.24 | 568.86 | 8.2134 | 43.3593
568.25 | 568.87 | 8.2191 | 43.4415
568.26 | 568.88 | 8.2249 | 43.5237
568.27 | 568.89 | 8.2306 | 43.6059
568.28 | 568.9 | 8.2364 | 43.6883
568.29 | 568.91 | 8.2422 | 43.7707
568.3 | 568.92 | 8.2479 | 43.8531
568.31 | 568.93 | 8.2537 | 43.9356
568.32 | 568.94 | 8.2595 | 44.0182
568.33 | 568.95 | 8.2652 | 44.1008
568.34 | 568.96 | 8.271 | 44.1835
568.35 | 568.97 | 8.2768 | 44.2662
568.36 | 568.98 | 8.2826 | 44.349
568.37 | 568.99 | 8.2883 | 44.4319
568.38 | 569 | 8.2941 | 44.5148
568.39 | 569.01 | 8.2998 | 44.5978
568.4 | 569.02 | 8.3056 | 44.6808
568.41 | 569.03 | 8.3113 | 44.7639
568.42 | 569.04 | 8.3171 | 44.847
568.43 | 569.05 | 8.3229 | 44.9302
568.44 | 569.06 | 8.3287 | 45.0135
568.45 | 569.07 | 8.3345 | 45.0968
568.46 | 569.08 | 8.3404 | 45.1802
568.47 | 569.09 | 8.3462 | 45.2636
568.48 | 569.1 | 8.3519 | 45.3471
568.49 | 569.11 | 8.3577 | 45.4306
568.5 | 569.12 | 8.3635 | 45.5142
568.51 | 569.13 | 8.3693 | 45.5979
568.52 | 569.14 | 8.375 | 45.6816
568.53 | 569.15 | 8.3809 | 45.7654
568.54 | 569.16 | 8.3867 | 45.8492
568.55 | 569.17 | 8.3925 | 45.9331
568.56 | 569.18 | 8.3983 | 46.0171
568.57 | 569.19 | 8.4041 | 46.1011
568.58 | 569.2 | 8.4099 | 46.1852
568.59 | 569.21 | 8.4158 | 46.2693
568.6 | 569.22 | 8.4216 | 46.3535
568.61 | 569.23 | 8.4275 | 46.4377
568.62 | 569.24 | 8.4333 | 46.522
568.63 | 569.25 | 8.4391 | 46.6064
568.64 | 569.26 | 8.4449 | 46.6908
568.65 | 569.27 | 8.4507 | 46.7753
568.66 | 569.28 | 8.4566 | 46.8598
568.67 | 569.29 | 8.4624 | 46.9444
568.68 | 569.3 | 8.4682 | 47.0291
568.69 | 569.31 | 8.4741 | 47.1138
568.7 | 569.32 | 8.4799 | 47.1985
568.71 | 569.33 | 8.4857 | 47.2834
568.72 | 569.34 | 8.4915 | 47.3682
568.73 | 569.35 | 8.4973 | 47.4532
568.74 | 569.36 | 8.5031 | 47.5382
568.75 | 569.37 | 8.5089 | 47.6232
568.76 | 569.38 | 8.5148 | 47.7084
568.77 | 569.39 | 8.5206 | 47.7935
568.78 | 569.4 | 8.5265 | 47.8788
568.79 | 569.41 | 8.5323 | 47.9641
568.8 | 569.42 | 8.5382 | 48.0494
568.81 | 569.43 | 8.544 | 48.1348
568.82 | 569.44 | 8.5499 | 48.2203
568.83 | 569.45 | 8.5558 | 48.3058
568.84 | 569.46 | 8.5618 | 48.3914
568.85 | 569.47 | 8.5678 | 48.4771
568.86 | 569.48 | 8.5738 | 48.5628
568.87 | 569.49 | 8.5798 | 48.6485
568.88 | 569.5 | 8.5858 | 48.7344
568.89 | 569.51 | 8.5918 | 48.8202
568.9 | 569.52 | 8.5978 | 48.9062
568.91 | 569.53 | 8.6037 | 48.9922
568.92 | 569.54 | 8.6097 | 49.0783
568.93 | 569.55 | 8.6155 | 49.1644
568.94 | 569.56 | 8.6214 | 49.2506
568.95 | 569.57 | 8.6273 | 49.3368
568.96 | 569.58 | 8.6332 | 49.4231
568.97 | 569.59 | 8.639 | 49.5095
568.98 | 569.6 | 8.6449 | 49.5959
568.99 | 569.61 | 8.6508 | 49.6824
569 | 569.62 | 8.6567 | 49.7689
569.01 | 569.63 | 8.6626 | 49.8555
569.02 | 569.64 | 8.6684 | 49.9422
569.03 | 569.65 | 8.6743 | 50.0289
569.04 | 569.66 | 8.6801 | 50.1156
569.05 | 569.67 | 8.6859 | 50.2025
569.06 | 569.68 | 8.6917 | 50.2894
569.07 | 569.69 | 8.6975 | 50.3763
569.08 | 569.7 | 8.7033 | 50.4633
569.09 | 569.71 | 8.7091 | 50.5504
569.1 | 569.72 | 8.715 | 50.6375
569.11 | 569.73 | 8.7208 | 50.7247
569.12 | 569.74 | 8.7266 | 50.8119
569.13 | 569.75 | 8.7324 | 50.8992
569.14 | 569.76 | 8.7382 | 50.9866
569.15 | 569.77 | 8.7441 | 51.074
569.16 | 569.78 | 8.7499 | 51.1614
569.17 | 569.79 | 8.7558 | 51.249
569.18 | 569.8 | 8.7618 | 51.3366
569.19 | 569.81 | 8.7678 | 51.4242
569.2 | 569.82 | 8.7738 | 51.5119
569.21 | 569.83 | 8.7798 | 51.5997
569.22 | 569.84 | 8.7858 | 51.6875
569.23 | 569.85 | 8.7918 | 51.7754
569.24 | 569.86 | 8.7979 | 51.8633
569.25 | 569.87 | 8.8039 | 51.9513
569.26 | 569.88 | 8.8099 | 52.0394
569.27 | 569.89 | 8.816 | 52.1275
569.28 | 569.9 | 8.8221 | 52.2157
569.29 | 569.91 | 8.8281 | 52.304
569.3 | 569.92 | 8.8342 | 52.3923
569.31 | 569.93 | 8.8402 | 52.4807
569.32 | 569.94 | 8.8464 | 52.5691
569.33 | 569.95 | 8.8526 | 52.6576
569.34 | 569.96 | 8.859 | 52.7461
569.35 | 569.97 | 8.8655 | 52.8348
569.36 | 569.98 | 8.8719 | 52.9234
569.37 | 569.99 | 8.8783 | 53.0122
569.38 | 570 | 8.8846 | 53.101
569.39 | 570.01 | 8.8909 | 53.1899
569.4 | 570.02 | 8.8972 | 53.2788
569.41 | 570.03 | 8.9034 | 53.3678
569.42 | 570.04 | 8.9097 | 53.4569
569.43 | 570.05 | 8.9159 | 53.546
569.44 | 570.06 | 8.9222 | 53.6352
569.45 | 570.07 | 8.9284 | 53.7245
569.46 | 570.08 | 8.9347 | 53.8138
569.47 | 570.09 | 8.9409 | 53.9032
569.48 | 570.1 | 8.9472 | 53.9926
569.49 | 570.11 | 8.9535 | 54.0821
569.5 | 570.12 | 8.9597 | 54.1717
569.51 | 570.13 | 8.9659 | 54.2613
569.52 | 570.14 | 8.972 | 54.351
569.53 | 570.15 | 8.9782 | 54.4407
569.54 | 570.16 | 8.9844 | 54.5305
569.55 | 570.17 | 8.9906 | 54.6204
569.56 | 570.18 | 8.9969 | 54.7103
569.57 | 570.19 | 9.0032 | 54.8003
569.58 | 570.2 | 9.0094 | 54.8904
569.59 | 570.21 | 9.0157 | 54.9805
569.6 | 570.22 | 9.0219 | 55.0707
569.61 | 570.23 | 9.0281 | 55.161
569.62 | 570.24 | 9.0344 | 55.2513
569.63 | 570.25 | 9.0406 | 55.3417
569.64 | 570.26 | 9.0469 | 55.4321
569.65 | 570.27 | 9.0532 | 55.5226
569.66 | 570.28 | 9.0596 | 55.6132
569.67 | 570.29 | 9.0659 | 55.7038
569.68 | 570.3 | 9.0721 | 55.7945
569.69 | 570.31 | 9.0784 | 55.8852
569.7 | 570.32 | 9.0846 | 55.976
569.71 | 570.33 | 9.0909 | 56.0669
569.72 | 570.34 | 9.0972 | 56.1579
569.73 | 570.35 | 9.1035 | 56.2489
569.74 | 570.36 | 9.1097 | 56.3399
569.75 | 570.37 | 9.116 | 56.431
569.76 | 570.38 | 9.1223 | 56.5222
569.77 | 570.39 | 9.1285 | 56.6135
569.78 | 570.4 | 9.1348 | 56.7048
569.79 | 570.41 | 9.1412 | 56.7962
569.8 | 570.42 | 9.1475 | 56.8876
569.81 | 570.43 | 9.1539 | 56.9791
569.82 | 570.44 | 9.1603 | 57.0707
569.83 | 570.45 | 9.1667 | 57.1623
569.84 | 570.46 | 9.1731 | 57.254
569.85 | 570.47 | 9.1795 | 57.3458
569.86 | 570.48 | 9.186 | 57.4376
569.87 | 570.49 | 9.1926 | 57.5295
569.88 | 570.5 | 9.1992 | 57.6215
569.89 | 570.51 | 9.2057 | 57.7135
569.9 | 570.52 | 9.2123 | 57.8056
569.91 | 570.53 | 9.2188 | 57.8977
569.92 | 570.54 | 9.2254 | 57.99
569.93 | 570.55 | 9.2319 | 58.0822
569.94 | 570.56 | 9.2384 | 58.1746
569.95 | 570.57 | 9.2449 | 58.267
569.96 | 570.58 | 9.2514 | 58.3595
569.97 | 570.59 | 9.258 | 58.452
569.98 | 570.6 | 9.2646 | 58.5447
569.99 | 570.61 | 9.2712 | 58.6373
570 | 570.62 | 9.2778 | 58.7301
570.01 | 570.63 | 9.2845 | 58.8229
570.02 | 570.64 | 9.2912 | 58.9158
570.03 | 570.65 | 9.2979 | 59.0087
570.04 | 570.66 | 9.3046 | 59.1017
570.05 | 570.67 | 9.3113 | 59.1948
570.06 | 570.68 | 9.318 | 59.288
570.07 | 570.69 | 9.3248 | 59.3812
570.08 | 570.7 | 9.3316 | 59.4744
570.09 | 570.71 | 9.3385 | 59.5678
570.1 | 570.72 | 9.3454 | 59.6612
570.11 | 570.73 | 9.3523 | 59.7547
570.12 | 570.74 | 9.3592 | 59.8483
570.13 | 570.75 | 9.3662 | 59.9419
570.14 | 570.76 | 9.373 | 60.0356
570.15 | 570.77 | 9.3798 | 60.1293
570.16 | 570.78 | 9.3866 | 60.2232
570.17 | 570.79 | 9.3934 | 60.3171
570.18 | 570.8 | 9.4 | 60.411
570.19 | 570.81 | 9.4066 | 60.5051
570.2 | 570.82 | 9.4133 | 60.5992
570.21 | 570.83 | 9.4199 | 60.6933
570.22 | 570.84 | 9.4265 | 60.7876
570.23 | 570.85 | 9.4332 | 60.8819
570.24 | 570.86 | 9.4399 | 60.9762
570.25 | 570.87 | 9.4465 | 61.0707
570.26 | 570.88 | 9.4532 | 61.1652
570.27 | 570.89 | 9.4599 | 61.2597
570.28 | 570.9 | 9.4666 | 61.3543
570.29 | 570.91 | 9.4733 | 61.449
570.3 | 570.92 | 9.4801 | 61.5438
570.31 | 570.93 | 9.4868 | 61.6386
570.32 | 570.94 | 9.4936 | 61.7335
570.33 | 570.95 | 9.5004 | 61.8285
570.34 | 570.96 | 9.5071 | 61.9236
570.35 | 570.97 | 9.5139 | 62.0186
570.36 | 570.98 | 9.5208 | 62.1138
570.37 | 570.99 | 9.5276 | 62.2091
570.38 | 571 | 9.5344 | 62.3044
570.39 | 571.01 | 9.5412 | 62.3997
570.4 | 571.02 | 9.548 | 62.4952
570.41 | 571.03 | 9.5548 | 62.5907
570.42 | 571.04 | 9.5616 | 62.6863
570.43 | 571.05 | 9.5685 | 62.7819
570.44 | 571.06 | 9.5753 | 62.8777
570.45 | 571.07 | 9.5822 | 62.9735
570.46 | 571.08 | 9.5891 | 63.0693
570.47 | 571.09 | 9.5959 | 63.1652
570.48 | 571.1 | 9.6028 | 63.2612
570.49 | 571.11 | 9.6096 | 63.3573
570.5 | 571.12 | 9.6165 | 63.4534
570.51 | 571.13 | 9.6234 | 63.5496
570.52 | 571.14 | 9.6302 | 63.6459
570.53 | 571.15 | 9.6371 | 63.7422
570.54 | 571.16 | 9.644 | 63.8386
570.55 | 571.17 | 9.6508 | 63.9351
570.56 | 571.18 | 9.6576 | 64.0316
570.57 | 571.19 | 9.6644 | 64.1282
570.58 | 571.2 | 9.6712 | 64.2249
570.59 | 571.21 | 9.678 | 64.3217
570.6 | 571.22 | 9.6848 | 64.4185
570.61 | 571.23 | 9.6916 | 64.5154
570.62 | 571.24 | 9.6984 | 64.6123
570.63 | 571.25 | 9.7052 | 64.7093
570.64 | 571.26 | 9.7119 | 64.8064
570.65 | 571.27 | 9.7187 | 64.9036
570.66 | 571.28 | 9.7254 | 65.0008
570.67 | 571.29 | 9.7321 | 65.0981
570.68 | 571.3 | 9.7389 | 65.1954
570.69 | 571.31 | 9.7456 | 65.2929
570.7 | 571.32 | 9.7524 | 65.3903
570.71 | 571.33 | 9.7592 | 65.4879
570.72 | 571.34 | 9.7659 | 65.5855
570.73 | 571.35 | 9.7728 | 65.6832
570.74 | 571.36 | 9.7798 | 65.781
570.75 | 571.37 | 9.7868 | 65.8788
570.76 | 571.38 | 9.7938 | 65.9767
570.77 | 571.39 | 9.8007 | 66.0747
570.78 | 571.4 | 9.8077 | 66.1727
570.79 | 571.41 | 9.8146 | 66.2708
570.8 | 571.42 | 9.8216 | 66.369
570.81 | 571.43 | 9.8286 | 66.4673
570.82 | 571.44 | 9.8355 | 66.5656
570.83 | 571.45 | 9.8425 | 66.664
570.84 | 571.46 | 9.8496 | 66.7624
570.85 | 571.47 | 9.8566 | 66.861
570.86 | 571.48 | 9.8637 | 66.9596
570.87 | 571.49 | 9.8708 | 67.0582
570.88 | 571.5 | 9.878 | 67.157
570.89 | 571.51 | 9.8851 | 67.2558
570.9 | 571.52 | 9.8923 | 67.3547
570.91 | 571.53 | 9.8994 | 67.4536
570.92 | 571.54 | 9.9066 | 67.5527
570.93 | 571.55 | 9.9137 | 67.6518
570.94 | 571.56 | 9.9208 | 67.7509
570.95 | 571.57 | 9.928 | 67.8502
570.96 | 571.58 | 9.9352 | 67.9495
570.97 | 571.59 | 9.9425 | 68.0489
570.98 | 571.6 | 9.9499 | 68.1483
570.99 | 571.61 | 9.9573 | 68.2479
571 | 571.62 | 9.9646 | 68.3475
571.01 | 571.63 | 9.9719 | 68.4472
571.02 | 571.64 | 9.9791 | 68.5469
571.03 | 571.65 | 9.9864 | 68.6467
571.04 | 571.66 | 9.9936 | 68.7466
571.05 | 571.67 | 10.0009 | 68.8466
571.06 | 571.68 | 10.0081 | 68.9467
571.07 | 571.69 | 10.0154 | 69.0468
571.08 | 571.7 | 10.0226 | 69.147
571.09 | 571.71 | 10.0299 | 69.2472
571.1 | 571.72 | 10.0371 | 69.3476
571.11 | 571.73 | 10.0444 | 69.448
571.12 | 571.74 | 10.0517 | 69.5485
571.13 | 571.75 | 10.059 | 69.649
571.14 | 571.76 | 10.0663 | 69.7496
571.15 | 571.77 | 10.0736 | 69.8503
571.16 | 571.78 | 10.0809 | 69.9511
571.17 | 571.79 | 10.0882 | 70.0519
571.18 | 571.8 | 10.0956 | 70.1529
571.19 | 571.81 | 10.1029 | 70.2539
571.2 | 571.82 | 10.1103 | 70.3549
571.21 | 571.83 | 10.1176 | 70.4561
571.22 | 571.84 | 10.1249 | 70.5573
571.23 | 571.85 | 10.1322 | 70.6586
571.24 | 571.86 | 10.1395 | 70.7599
571.25 | 571.87 | 10.1468 | 70.8613
571.26 | 571.88 | 10.1541 | 70.9629
571.27 | 571.89 | 10.1614 | 71.0644
571.28 | 571.9 | 10.1687 | 71.1661
571.29 | 571.91 | 10.1761 | 71.2678
571.3 | 571.92 | 10.1835 | 71.3696
571.31 | 571.93 | 10.1908 | 71.4715
571.32 | 571.94 | 10.1981 | 71.5734
571.33 | 571.95 | 10.2054 | 71.6754
571.34 | 571.96 | 10.2127 | 71.7775
571.35 | 571.97 | 10.22 | 71.8797
571.36 | 571.98 | 10.2274 | 71.9819
571.37 | 571.99 | 10.2347 | 72.0842
571.38 | 572 | 10.2421 | 72.1866
571.39 | 572.01 | 10.2495 | 72.2891
571.4 | 572.02 | 10.2568 | 72.3916
571.41 | 572.03 | 10.2642 | 72.4942
571.42 | 572.04 | 10.2715 | 72.5969
571.43 | 572.05 | 10.2789 | 72.6996
571.44 | 572.06 | 10.2863 | 72.8025
571.45 | 572.07 | 10.2937 | 72.9054
571.46 | 572.08 | 10.3011 | 73.0083
571.47 | 572.09 | 10.3084 | 73.1114
571.48 | 572.1 | 10.3158 | 73.2145
571.49 | 572.11 | 10.3231 | 73.3177
571.5 | 572.12 | 10.3305 | 73.421
571.51 | 572.13 | 10.3379 | 73.5243
571.52 | 572.14 | 10.3453 | 73.6277
571.53 | 572.15 | 10.3528 | 73.7312
571.54 | 572.16 | 10.3602 | 73.8348
571.55 | 572.17 | 10.3676 | 73.9384
571.56 | 572.18 | 10.3751 | 74.0421
571.57 | 572.19 | 10.3825 | 74.1459
571.58 | 572.2 | 10.39 | 74.2498
571.59 | 572.21 | 10.3975 | 74.3537
571.6 | 572.22 | 10.405 | 74.4577
571.61 | 572.23 | 10.4125 | 74.5618
571.62 | 572.24 | 10.4199 | 74.666
571.63 | 572.25 | 10.4274 | 74.7702
571.64 | 572.26 | 10.4349 | 74.8745
571.65 | 572.27 | 10.4424 | 74.9789
571.66 | 572.28 | 10.45 | 75.0834
571.67 | 572.29 | 10.4575 | 75.1879
571.68 | 572.3 | 10.4651 | 75.2925
571.69 | 572.31 | 10.4726 | 75.3972
571.7 | 572.32 | 10.4801 | 75.5019
571.71 | 572.33 | 10.4876 | 75.6068
571.72 | 572.34 | 10.4951 | 75.7117
571.73 | 572.35 | 10.5026 | 75.8167
571.74 | 572.36 | 10.5102 | 75.9218
571.75 | 572.37 | 10.5177 | 76.0269
571.76 | 572.38 | 10.5253 | 76.1321
571.77 | 572.39 | 10.5329 | 76.2374
571.78 | 572.4 | 10.5405 | 76.3428
571.79 | 572.41 | 10.5481 | 76.4482
571.8 | 572.42 | 10.5557 | 76.5537
571.81 | 572.43 | 10.5633 | 76.6593
571.82 | 572.44 | 10.5708 | 76.765
571.83 | 572.45 | 10.5784 | 76.8707
571.84 | 572.46 | 10.586 | 76.9766
571.85 | 572.47 | 10.5936 | 77.0825
571.86 | 572.48 | 10.6012 | 77.1884
571.87 | 572.49 | 10.6089 | 77.2945
571.88 | 572.5 | 10.6166 | 77.4006
571.89 | 572.51 | 10.6243 | 77.5068
571.9 | 572.52 | 10.6319 | 77.6131
571.91 | 572.53 | 10.6396 | 77.7195
571.92 | 572.54 | 10.6473 | 77.8259
571.93 | 572.55 | 10.655 | 77.9324
571.94 | 572.56 | 10.6626 | 78.039
571.95 | 572.57 | 10.6703 | 78.1456
571.96 | 572.58 | 10.678 | 78.2524
571.97 | 572.59 | 10.6856 | 78.3592
571.98 | 572.6 | 10.6933 | 78.4661
571.99 | 572.61 | 10.701 | 78.5731
572 | 572.62 | 10.7087 | 78.6801
572.01 | 572.63 | 10.7165 | 78.7872
572.02 | 572.64 | 10.7242 | 78.8944
572.03 | 572.65 | 10.732 | 79.0017
572.04 | 572.66 | 10.7398 | 79.1091
572.05 | 572.67 | 10.7476 | 79.2165
572.06 | 572.68 | 10.7554 | 79.324
572.07 | 572.69 | 10.7633 | 79.4316
572.08 | 572.7 | 10.7712 | 79.5393
572.09 | 572.71 | 10.7791 | 79.647
572.1 | 572.72 | 10.7871 | 79.7549
572.11 | 572.73 | 10.795 | 79.8628
572.12 | 572.74 | 10.803 | 79.9708
572.13 | 572.75 | 10.811 | 80.0788
572.14 | 572.76 | 10.819 | 80.187
572.15 | 572.77 | 10.8271 | 80.2952
572.16 | 572.78 | 10.8352 | 80.4035
572.17 | 572.79 | 10.8433 | 80.5119
572.18 | 572.8 | 10.8514 | 80.6204
572.19 | 572.81 | 10.8597 | 80.729
572.2 | 572.82 | 10.868 | 80.8376
572.21 | 572.83 | 10.8762 | 80.9463
572.22 | 572.84 | 10.8844 | 81.0551
572.23 | 572.85 | 10.8926 | 81.164
572.24 | 572.86 | 10.9009 | 81.273
572.25 | 572.87 | 10.9091 | 81.382
572.26 | 572.88 | 10.9174 | 81.4911
572.27 | 572.89 | 10.9257 | 81.6004
572.28 | 572.9 | 10.934 | 81.7097
572.29 | 572.91 | 10.9423 | 81.819
572.3 | 572.92 | 10.9507 | 81.9285
572.31 | 572.93 | 10.959 | 82.038
572.32 | 572.94 | 10.9674 | 82.1477
572.33 | 572.95 | 10.9758 | 82.2574
572.34 | 572.96 | 10.9843 | 82.3672
572.35 | 572.97 | 10.9927 | 82.4771
572.36 | 572.98 | 11.001 | 82.587
572.37 | 572.99 | 11.0094 | 82.6971
572.38 | 573 | 11.0178 | 82.8072
572.39 | 573.01 | 11.0262 | 82.9174
572.4 | 573.02 | 11.0345 | 83.0277
572.41 | 573.03 | 11.0429 | 83.1381
572.42 | 573.04 | 11.0513 | 83.2486
572.43 | 573.05 | 11.0597 | 83.3592
572.44 | 573.06 | 11.0681 | 83.4698
572.45 | 573.07 | 11.0765 | 83.5805
572.46 | 573.08 | 11.0849 | 83.6913
572.47 | 573.09 | 11.0933 | 83.8022
572.48 | 573.1 | 11.1017 | 83.9132
572.49 | 573.11 | 11.1102 | 84.0242
572.5 | 573.12 | 11.1186 | 84.1354
572.51 | 573.13 | 11.1271 | 84.2466
572.52 | 573.14 | 11.1356 | 84.3579
572.53 | 573.15 | 11.1441 | 84.4693
572.54 | 573.16 | 11.1527 | 84.5808
572.55 | 573.17 | 11.1612 | 84.6924
572.56 | 573.18 | 11.1698 | 84.804
572.57 | 573.19 | 11.1784 | 84.9158
572.58 | 573.2 | 11.1871 | 85.0276
572.59 | 573.21 | 11.1957 | 85.1395
572.6 | 573.22 | 11.2044 | 85.2515
572.61 | 573.23 | 11.213 | 85.3636
572.62 | 573.24 | 11.2218 | 85.4758
572.63 | 573.25 | 11.2308 | 85.588
572.64 | 573.26 | 11.2398 | 85.7004
572.65 | 573.27 | 11.249 | 85.8128
572.66 | 573.28 | 11.2582 | 85.9254
572.67 | 573.29 | 11.2674 | 86.038
572.68 | 573.3 | 11.2765 | 86.1507
572.69 | 573.31 | 11.2856 | 86.2635
572.7 | 573.32 | 11.2947 | 86.3764
572.71 | 573.33 | 11.3038 | 86.4894
572.72 | 573.34 | 11.3128 | 86.6025
572.73 | 573.35 | 11.3218 | 86.7157
572.74 | 573.36 | 11.3309 | 86.8289
572.75 | 573.37 | 11.3399 | 86.9423
572.76 | 573.38 | 11.349 | 87.0557
572.77 | 573.39 | 11.358 | 87.1693
572.78 | 573.4 | 11.3672 | 87.2829
572.79 | 573.41 | 11.3765 | 87.3966
572.8 | 573.42 | 11.3856 | 87.5104
572.81 | 573.43 | 11.3947 | 87.6243
572.82 | 573.44 | 11.4038 | 87.7383
572.83 | 573.45 | 11.4129 | 87.8524
572.84 | 573.46 | 11.4222 | 87.9665
572.85 | 573.47 | 11.4314 | 88.0808
572.86 | 573.48 | 11.4406 | 88.1952
572.87 | 573.49 | 11.4498 | 88.3096
572.88 | 573.5 | 11.4589 | 88.4242
572.89 | 573.51 | 11.4681 | 88.5388
572.9 | 573.52 | 11.4771 | 88.6535
572.91 | 573.53 | 11.4859 | 88.7683
572.92 | 573.54 | 11.4947 | 88.8832
572.93 | 573.55 | 11.5035 | 88.9982
572.94 | 573.56 | 11.5122 | 89.1133
572.95 | 573.57 | 11.521 | 89.2285
572.96 | 573.58 | 11.5298 | 89.3437
572.97 | 573.59 | 11.5386 | 89.4591
572.98 | 573.6 | 11.5475 | 89.5745
572.99 | 573.61 | 11.5563 | 89.69
573 | 573.62 | 11.5652 | 89.8056
573.01 | 573.63 | 11.574 | 89.9213
573.02 | 573.64 | 11.5829 | 90.0371
573.03 | 573.65 | 11.5917 | 90.153
573.04 | 573.66 | 11.6006 | 90.2689
573.05 | 573.67 | 11.6095 | 90.385
573.06 | 573.68 | 11.6183 | 90.5011
573.07 | 573.69 | 11.6273 | 90.6173
573.08 | 573.7 | 11.6362 | 90.7336
573.09 | 573.71 | 11.6451 | 90.8501
573.1 | 573.72 | 11.654 | 90.9665
573.11 | 573.73 | 11.6629 | 91.0831
573.12 | 573.74 | 11.6719 | 91.1998
573.13 | 573.75 | 11.6808 | 91.3166
573.14 | 573.76 | 11.6898 | 91.4334
573.15 | 573.77 | 11.6987 | 91.5504
573.16 | 573.78 | 11.7077 | 91.6674
573.17 | 573.79 | 11.7167 | 91.7845
573.18 | 573.8 | 11.7257 | 91.9017
573.19 | 573.81 | 11.7347 | 92.019
573.2 | 573.82 | 11.7438 | 92.1364
573.21 | 573.83 | 11.7529 | 92.2539
573.22 | 573.84 | 11.762 | 92.3715
573.23 | 573.85 | 11.7711 | 92.4891
573.24 | 573.86 | 11.7802 | 92.6069
573.25 | 573.87 | 11.7892 | 92.7247
573.26 | 573.88 | 11.7983 | 92.8427
573.27 | 573.89 | 11.8073 | 92.9607
573.28 | 573.9 | 11.8165 | 93.0788
573.29 | 573.91 | 11.8256 | 93.197
573.3 | 573.92 | 11.8347 | 93.3153
573.31 | 573.93 | 11.8439 | 93.4337
573.32 | 573.94 | 11.853 | 93.5522
573.33 | 573.95 | 11.8622 | 93.6707
573.34 | 573.96 | 11.8714 | 93.7894
573.35 | 573.97 | 11.8806 | 93.9082
573.36 | 573.98 | 11.8899 | 94.027
573.37 | 573.99 | 11.8991 | 94.146
573.38 | 574 | 11.9084 | 94.265
573.39 | 574.01 | 11.9177 | 94.3841
573.4 | 574.02 | 11.9271 | 94.5034
573.41 | 574.03 | 11.9364 | 94.6227
573.42 | 574.04 | 11.9458 | 94.7421
573.43 | 574.05 | 11.9552 | 94.8616
573.44 | 574.06 | 11.9645 | 94.9812
573.45 | 574.07 | 11.9739 | 95.1009
573.46 | 574.08 | 11.9834 | 95.2207
573.47 | 574.09 | 11.9929 | 95.3405
573.48 | 574.1 | 12.0025 | 95.4605
573.49 | 574.11 | 12.012 | 95.5806
573.5 | 574.12 | 12.0215 | 95.7007
573.51 | 574.13 | 12.0311 | 95.821
573.52 | 574.14 | 12.0407 | 95.9414
573.53 | 574.15 | 12.0503 | 96.0618
573.54 | 574.16 | 12.06 | 96.1824
573.55 | 574.17 | 12.0697 | 96.303
573.56 | 574.18 | 12.0794 | 96.4237
573.57 | 574.19 | 12.0892 | 96.5446
573.58 | 574.2 | 12.099 | 96.6655
573.59 | 574.21 | 12.1089 | 96.7866
573.6 | 574.22 | 12.1188 | 96.9077
573.61 | 574.23 | 12.1286 | 97.0289
573.62 | 574.24 | 12.1385 | 97.1503
573.63 | 574.25 | 12.1485 | 97.2717
573.64 | 574.26 | 12.1585 | 97.3932
573.65 | 574.27 | 12.1686 | 97.5149
573.66 | 574.28 | 12.1787 | 97.6366
573.67 | 574.29 | 12.1889 | 97.7584
573.68 | 574.3 | 12.1991 | 97.8804
573.69 | 574.31 | 12.2094 | 98.0024
573.7 | 574.32 | 12.2196 | 98.1246
573.71 | 574.33 | 12.23 | 98.2468
573.72 | 574.34 | 12.2404 | 98.3692
573.73 | 574.35 | 12.2508 | 98.4916
573.74 | 574.36 | 12.2614 | 98.6142
573.75 | 574.37 | 12.2719 | 98.7368
573.76 | 574.38 | 12.2824 | 98.8596
573.77 | 574.39 | 12.2929 | 98.9825
573.78 | 574.4 | 12.3036 | 99.1055
573.79 | 574.41 | 12.3142 | 99.2285
573.8 | 574.42 | 12.3249 | 99.3517
573.81 | 574.43 | 12.3356 | 99.475
573.82 | 574.44 | 12.3463 | 99.5985
573.83 | 574.45 | 12.3571 | 99.722
573.84 | 574.46 | 12.3679 | 99.8456
573.85 | 574.47 | 12.3788 | 99.9693
573.86 | 574.48 | 12.3897 | 100.0932
573.87 | 574.49 | 12.4006 | 100.2171
573.88 | 574.5 | 12.4115 | 100.3412
573.89 | 574.51 | 12.4224 | 100.4653
573.9 | 574.52 | 12.4334 | 100.5896
573.91 | 574.53 | 12.4444 | 100.714
573.92 | 574.54 | 12.4555 | 100.8385
573.93 | 574.55 | 12.4667 | 100.9631
573.94 | 574.56 | 12.4778 | 101.0878
573.95 | 574.57 | 12.4888 | 101.2127
573.96 | 574.58 | 12.4998 | 101.3376
573.97 | 574.59 | 12.5108 | 101.4626
573.98 | 574.6 | 12.5219 | 101.5878
573.99 | 574.61 | 12.5329 | 101.7131
574 | 574.62 | 12.544 | 101.8385
574.01 | 574.63 | 12.5552 | 101.964
574.02 | 574.64 | 12.5664 | 102.0896
574.03 | 574.65 | 12.5776 | 102.2153
574.04 | 574.66 | 12.5888 | 102.3411
574.05 | 574.67 | 12.5999 | 102.467
574.06 | 574.68 | 12.6111 | 102.5931
574.07 | 574.69 | 12.6223 | 102.7193
574.08 | 574.7 | 12.6335 | 102.8455
574.09 | 574.71 | 12.6448 | 102.9719
574.1 | 574.72 | 12.6561 | 103.0984
574.11 | 574.73 | 12.6676 | 103.225
574.12 | 574.74 | 12.6791 | 103.3518
574.13 | 574.75 | 12.6907 | 103.4786
574.14 | 574.76 | 12.7022 | 103.6056
574.15 | 574.77 | 12.7137 | 103.7327
574.16 | 574.78 | 12.7253 | 103.8599
574.17 | 574.79 | 12.7369 | 103.9872
574.18 | 574.8 | 12.7486 | 104.1146
574.19 | 574.81 | 12.7604 | 104.2421
574.2 | 574.82 | 12.7723 | 104.3698
574.21 | 574.83 | 12.7842 | 104.4976
574.22 | 574.84 | 12.796 | 104.6255
574.23 | 574.85 | 12.8078 | 104.7535
574.24 | 574.86 | 12.8196 | 104.8816
574.25 | 574.87 | 12.8315 | 105.0099
574.26 | 574.88 | 12.8434 | 105.1383
574.27 | 574.89 | 12.8552 | 105.2667
574.28 | 574.9 | 12.867 | 105.3954
574.29 | 574.91 | 12.8788 | 105.5241
574.3 | 574.92 | 12.8907 | 105.6529
574.31 | 574.93 | 12.9027 | 105.7819
574.32 | 574.94 | 12.9146 | 105.911
574.33 | 574.95 | 12.9264 | 106.0402
574.34 | 574.96 | 12.9382 | 106.1695
574.35 | 574.97 | 12.9502 | 106.2989
574.36 | 574.98 | 12.9622 | 106.4285
574.37 | 574.99 | 12.9742 | 106.5582
574.38 | 575 | 12.9863 | 106.688
574.39 | 575.01 | 12.9984 | 106.8179
574.4 | 575.02 | 13.0105 | 106.9479
574.41 | 575.03 | 13.0226 | 107.0781
574.42 | 575.04 | 13.0347 | 107.2084
574.43 | 575.05 | 13.0468 | 107.3388
574.44 | 575.06 | 13.0589 | 107.4693
574.45 | 575.07 | 13.071 | 107.6
574.46 | 575.08 | 13.0831 | 107.7308
574.47 | 575.09 | 13.0953 | 107.8616
574.48 | 575.1 | 13.1074 | 107.9926
574.49 | 575.11 | 13.1196 | 108.1238
574.5 | 575.12 | 13.1318 | 108.255
574.51 | 575.13 | 13.144 | 108.3864
574.52 | 575.14 | 13.1562 | 108.5179
574.53 | 575.15 | 13.1685 | 108.6495
574.54 | 575.16 | 13.1809 | 108.7813
574.55 | 575.17 | 13.1934 | 108.9131
574.56 | 575.18 | 13.206 | 109.0451
574.57 | 575.19 | 13.2186 | 109.1773
574.58 | 575.2 | 13.2313 | 109.3095
574.59 | 575.21 | 13.2441 | 109.4419
574.6 | 575.22 | 13.257 | 109.5744
574.61 | 575.23 | 13.2698 | 109.707
574.62 | 575.24 | 13.2825 | 109.8398
574.63 | 575.25 | 13.2952 | 109.9727
574.64 | 575.26 | 13.3079 | 110.1057
574.65 | 575.27 | 13.3207 | 110.2388
574.66 | 575.28 | 13.3334 | 110.3721
574.67 | 575.29 | 13.346 | 110.5055
574.68 | 575.3 | 13.3586 | 110.639
574.69 | 575.31 | 13.3712 | 110.7726
574.7 | 575.32 | 13.3838 | 110.9064
574.71 | 575.33 | 13.3965 | 111.0403
574.72 | 575.34 | 13.4091 | 111.1744
574.73 | 575.35 | 13.4217 | 111.3085
574.74 | 575.36 | 13.4344 | 111.4428
574.75 | 575.37 | 13.4471 | 111.5772
574.76 | 575.38 | 13.4598 | 111.7117
574.77 | 575.39 | 13.4725 | 111.8464
574.78 | 575.4 | 13.4852 | 111.9812
574.79 | 575.41 | 13.4981 | 112.1161
574.8 | 575.42 | 13.5109 | 112.2511
574.81 | 575.43 | 13.5239 | 112.3863
574.82 | 575.44 | 13.5369 | 112.5216
574.83 | 575.45 | 13.55 | 112.657
574.84 | 575.46 | 13.5633 | 112.7926
574.85 | 575.47 | 13.5768 | 112.9283
574.86 | 575.48 | 13.5901 | 113.0641
574.87 | 575.49 | 13.6033 | 113.2001
574.88 | 575.5 | 13.6165 | 113.3362
574.89 | 575.51 | 13.6297 | 113.4724
574.9 | 575.52 | 13.6429 | 113.6088
574.91 | 575.53 | 13.6562 | 113.7453
574.92 | 575.54 | 13.6695 | 113.8819
574.93 | 575.55 | 13.6829 | 114.0186
574.94 | 575.56 | 13.6963 | 114.1555
574.95 | 575.57 | 13.7099 | 114.2926
574.96 | 575.58 | 13.7237 | 114.4297
574.97 | 575.59 | 13.7374 | 114.567
574.98 | 575.6 | 13.7511 | 114.7045
574.99 | 575.61 | 13.7649 | 114.8421
575 | 575.62 | 13.7787 | 114.9798
575.01 | 575.63 | 13.7925 | 115.1176
575.02 | 575.64 | 13.8063 | 115.2556
575.03 | 575.65 | 13.82 | 115.3937
575.04 | 575.66 | 13.8337 | 115.532
575.05 | 575.67 | 13.8474 | 115.6704
575.06 | 575.68 | 13.8611 | 115.809
575.07 | 575.69 | 13.8748 | 115.9476
575.08 | 575.7 | 13.8886 | 116.0865
575.09 | 575.71 | 13.9023 | 116.2254
575.1 | 575.72 | 13.9161 | 116.3645
575.11 | 575.73 | 13.9299 | 116.5037
575.12 | 575.74 | 13.9437 | 116.6431
575.13 | 575.75 | 13.9576 | 116.7826
575.14 | 575.76 | 13.9715 | 116.9222
575.15 | 575.77 | 13.9854 | 117.062
575.16 | 575.78 | 13.9994 | 117.2019
575.17 | 575.79 | 14.0134 | 117.342
575.18 | 575.8 | 14.0273 | 117.4822
575.19 | 575.81 | 14.0413 | 117.6226
575.2 | 575.82 | 14.0553 | 117.763
575.21 | 575.83 | 14.0694 | 117.9037
575.22 | 575.84 | 14.0835 | 118.0444
575.23 | 575.85 | 14.0976 | 118.1853
575.24 | 575.86 | 14.1117 | 118.3264
575.25 | 575.87 | 14.1259 | 118.4676
575.26 | 575.88 | 14.14 | 118.6089
575.27 | 575.89 | 14.1543 | 118.7503
575.28 | 575.9 | 14.1685 | 118.892
575.29 | 575.91 | 14.1827 | 119.0337
575.3 | 575.92 | 14.1971 | 119.1756
575.31 | 575.93 | 14.2114 | 119.3177
575.32 | 575.94 | 14.2256 | 119.4598
575.33 | 575.95 | 14.2398 | 119.6022
575.34 | 575.96 | 14.254 | 119.7446
575.35 | 575.97 | 14.2682 | 119.8872
575.36 | 575.98 | 14.2824 | 120.03
575.37 | 575.99 | 14.2966 | 120.1729
575.38 | 576 | 14.3109 | 120.3159
575.39 | 576.01 | 14.3252 | 120.4591
575.4 | 576.02 | 14.3396 | 120.6024
575.41 | 576.03 | 14.354 | 120.7459
575.42 | 576.04 | 14.3684 | 120.8895
575.43 | 576.05 | 14.3829 | 121.0332
575.44 | 576.06 | 14.3974 | 121.1771
575.45 | 576.07 | 14.412 | 121.3212
575.46 | 576.08 | 14.4266 | 121.4654
575.47 | 576.09 | 14.4412 | 121.6097
575.48 | 576.1 | 14.4559 | 121.7542
575.49 | 576.11 | 14.4705 | 121.8988
575.5 | 576.12 | 14.4852 | 122.0436
575.51 | 576.13 | 14.4999 | 122.1885
575.52 | 576.14 | 14.5147 | 122.3336
575.53 | 576.15 | 14.5294 | 122.4788
575.54 | 576.16 | 14.5442 | 122.6242
575.55 | 576.17 | 14.559 | 122.7697
575.56 | 576.18 | 14.5738 | 122.9154
575.57 | 576.19 | 14.5887 | 123.0612
575.58 | 576.2 | 14.6037 | 123.2071
575.59 | 576.21 | 14.6187 | 123.3532
575.6 | 576.22 | 14.6337 | 123.4995
575.61 | 576.23 | 14.6488 | 123.6459
575.62 | 576.24 | 14.6639 | 123.7925
575.63 | 576.25 | 14.679 | 123.9392
575.64 | 576.26 | 14.6942 | 124.086
575.65 | 576.27 | 14.7094 | 124.2331
575.66 | 576.28 | 14.7246 | 124.3802
575.67 | 576.29 | 14.7399 | 124.5275
575.68 | 576.3 | 14.7554 | 124.675
575.69 | 576.31 | 14.7709 | 124.8226
575.7 | 576.32 | 14.7864 | 124.9704
575.71 | 576.33 | 14.8019 | 125.1184
575.72 | 576.34 | 14.8174 | 125.2665
575.73 | 576.35 | 14.833 | 125.4147
575.74 | 576.36 | 14.8486 | 125.5631
575.75 | 576.37 | 14.8642 | 125.7117
575.76 | 576.38 | 14.8798 | 125.8604
575.77 | 576.39 | 14.8956 | 126.0093
575.78 | 576.4 | 14.9113 | 126.1583
575.79 | 576.41 | 14.9271 | 126.3075
575.8 | 576.42 | 14.9428 | 126.4568
575.81 | 576.43 | 14.9587 | 126.6064
575.82 | 576.44 | 14.9746 | 126.756
575.83 | 576.45 | 14.9905 | 126.9058
575.84 | 576.46 | 15.0065 | 127.0558
575.85 | 576.47 | 15.0225 | 127.206
575.86 | 576.48 | 15.0384 | 127.3563
575.87 | 576.49 | 15.0544 | 127.5067
575.88 | 576.5 | 15.0705 | 127.6573 | Mínimo Normal
575.89 | 576.51 | 15.0866 | 127.8081
575.9 | 576.52 | 15.1028 | 127.9591
575.91 | 576.53 | 15.119 | 128.1102
575.92 | 576.54 | 15.1353 | 128.2614
575.93 | 576.55 | 15.1516 | 128.4129
575.94 | 576.56 | 15.168 | 128.5645
575.95 | 576.57 | 15.1846 | 128.7162
575.96 | 576.58 | 15.2011 | 128.8682
575.97 | 576.59 | 15.2176 | 129.0202
575.98 | 576.6 | 15.2341 | 129.1725
575.99 | 576.61 | 15.2508 | 129.3249
576 | 576.62 | 15.2674 | 129.4775
576.01 | 576.63 | 15.2842 | 129.6303
576.02 | 576.64 | 15.3009 | 129.7832
576.03 | 576.65 | 15.3177 | 129.9363
576.04 | 576.66 | 15.3345 | 130.0895
576.05 | 576.67 | 15.3513 | 130.243
576.06 | 576.68 | 15.3683 | 130.3966
576.07 | 576.69 | 15.3854 | 130.5503
576.08 | 576.7 | 15.4025 | 130.7043
576.09 | 576.71 | 15.4197 | 130.8584
576.1 | 576.72 | 15.437 | 131.0126
576.11 | 576.73 | 15.4545 | 131.1671
576.12 | 576.74 | 15.472 | 131.3217
576.13 | 576.75 | 15.4896 | 131.4765
576.14 | 576.76 | 15.5072 | 131.6315
576.15 | 576.77 | 15.5248 | 131.7867
576.16 | 576.78 | 15.5425 | 131.942
576.17 | 576.79 | 15.5603 | 132.0975
576.18 | 576.8 | 15.5782 | 132.2532
576.19 | 576.81 | 15.5961 | 132.4091
576.2 | 576.82 | 15.614 | 132.5651
576.21 | 576.83 | 15.6321 | 132.7214
576.22 | 576.84 | 15.6502 | 132.8778
576.23 | 576.85 | 15.6684 | 133.0343
576.24 | 576.86 | 15.6867 | 133.1911
576.25 | 576.87 | 15.7051 | 133.3481
576.26 | 576.88 | 15.7235 | 133.5052
576.27 | 576.89 | 15.742 | 133.6625
576.28 | 576.9 | 15.7608 | 133.82
576.29 | 576.91 | 15.7796 | 133.9777
576.3 | 576.92 | 15.7986 | 134.1356
576.31 | 576.93 | 15.8178 | 134.2937
576.32 | 576.94 | 15.8371 | 134.452
576.33 | 576.95 | 15.8562 | 134.6104
576.34 | 576.96 | 15.8756 | 134.7691
576.35 | 576.97 | 15.8954 | 134.9279
576.36 | 576.98 | 15.9151 | 135.087
576.37 | 576.99 | 15.9346 | 135.2462
576.38 | 577 | 15.9541 | 135.4057
576.39 | 577.01 | 15.9736 | 135.5653
576.4 | 577.02 | 15.993 | 135.7251
576.41 | 577.03 | 16.0125 | 135.8852
576.42 | 577.04 | 16.0319 | 136.0454
576.43 | 577.05 | 16.0513 | 136.2058
576.44 | 577.06 | 16.0708 | 136.3664
576.45 | 577.07 | 16.0902 | 136.5272
576.46 | 577.08 | 16.1097 | 136.6882
576.47 | 577.09 | 16.1292 | 136.8494
576.48 | 577.1 | 16.1489 | 137.0108
576.49 | 577.11 | 16.1688 | 137.1724
576.5 | 577.12 | 16.1888 | 137.3342
576.51 | 577.13 | 16.2088 | 137.4961
576.52 | 577.14 | 16.2288 | 137.6583
576.53 | 577.15 | 16.249 | 137.8207
576.54 | 577.16 | 16.2693 | 137.9833
576.55 | 577.17 | 16.2897 | 138.1461
576.56 | 577.18 | 16.3101 | 138.3091
576.57 | 577.19 | 16.3307 | 138.4723
576.58 | 577.2 | 16.3513 | 138.6357
576.59 | 577.21 | 16.3719 | 138.7993
576.6 | 577.22 | 16.3929 | 138.9631
576.61 | 577.23 | 16.414 | 139.1271
576.62 | 577.24 | 16.4353 | 139.2914
576.63 | 577.25 | 16.4567 | 139.4558
576.64 | 577.26 | 16.4782 | 139.6205
576.65 | 577.27 | 16.4998 | 139.7854
576.66 | 577.28 | 16.5215 | 139.9505
576.67 | 577.29 | 16.5432 | 140.1158
576.68 | 577.3 | 16.565 | 140.2814
576.69 | 577.31 | 16.5869 | 140.4471
576.7 | 577.32 | 16.6089 | 140.6131
576.71 | 577.33 | 16.631 | 140.7793
576.72 | 577.34 | 16.6532 | 140.9457
576.73 | 577.35 | 16.6755 | 141.1124
576.74 | 577.36 | 16.6979 | 141.2792
576.75 | 577.37 | 16.7206 | 141.4463
576.76 | 577.38 | 16.7431 | 141.6136
576.77 | 577.39 | 16.7655 | 141.7812
576.78 | 577.4 | 16.788 | 141.9489
576.79 | 577.41 | 16.8106 | 142.1169
576.8 | 577.42 | 16.8334 | 142.2851
576.81 | 577.43 | 16.8563 | 142.4536
576.82 | 577.44 | 16.8794 | 142.6223
576.83 | 577.45 | 16.9026 | 142.7912
576.84 | 577.46 | 16.9257 | 142.9603
576.85 | 577.47 | 16.949 | 143.1297
576.9 | 577.52 | 17.0656 | 143.98
576.94 | 577.56 | 17.161 | 144.6645
576.95 | 577.57 | 17.1854 | 144.8363
576.96 | 577.58 | 17.2097 | 145.0083
576.97 | 577.59 | 17.2338 | 145.1805
576.98 | 577.6 | 17.258 | 145.3529
576.99 | 577.61 | 17.2822 | 145.5256
577 | 577.62 | 17.3066 | 145.6986
577.01 | 577.63 | 17.331 | 145.8717
577.02 | 577.64 | 17.3555 | 146.0452
577.03 | 577.65 | 17.38 | 146.2189
577.04 | 577.66 | 17.4042 | 146.3928
577.05 | 577.67 | 17.4287 | 146.5669
577.06 | 577.68 | 17.4532 | 146.7414
577.07 | 577.69 | 17.4775 | 146.916
577.08 | 577.7 | 17.5017 | 147.0909
577.09 | 577.71 | 17.5257 | 147.266
577.1 | 577.72 | 17.5497 | 147.4414
577.11 | 577.73 | 17.5735 | 147.617
577.12 | 577.74 | 17.5973 | 147.7929
577.13 | 577.75 | 17.621 | 147.969
577.14 | 577.76 | 17.6447 | 148.1453
577.15 | 577.77 | 17.6681 | 148.3218
577.16 | 577.78 | 17.6916 | 148.4986
577.17 | 577.79 | 17.715 | 148.6757
577.18 | 577.8 | 17.7385 | 148.8529
577.19 | 577.81 | 17.762 | 149.0304
577.2 | 577.82 | 17.7857 | 149.2082
577.21 | 577.83 | 17.8093 | 149.3861
577.22 | 577.84 | 17.8329 | 149.5643
577.23 | 577.85 | 17.8565 | 149.7428
577.24 | 577.86 | 17.8801 | 149.9215
577.25 | 577.87 | 17.9036 | 150.1004
577.26 | 577.88 | 17.9271 | 150.2795
577.27 | 577.89 | 17.9505 | 150.4589
577.28 | 577.9 | 17.974 | 150.6386
577.29 | 577.91 | 17.9974 | 150.8184
577.3 | 577.92 | 18.0208 | 150.9985
577.31 | 577.93 | 18.0442 | 151.1788
577.32 | 577.94 | 18.0678 | 151.3594
577.33 | 577.95 | 18.0914 | 151.5402
577.34 | 577.96 | 18.1152 | 151.7212
577.35 | 577.97 | 18.1388 | 151.9025
577.36 | 577.98 | 18.1624 | 152.084
577.37 | 577.99 | 18.1859 | 152.2657
577.38 | 578 | 18.2094 | 152.4477
577.39 | 578.01 | 18.2328 | 152.6299
577.4 | 578.02 | 18.2562 | 152.8124
577.41 | 578.03 | 18.2795 | 152.995
577.42 | 578.04 | 18.3029 | 153.178
577.43 | 578.05 | 18.3264 | 153.3611
577.44 | 578.06 | 18.3498 | 153.5445
577.45 | 578.07 | 18.3733 | 153.7281
577.46 | 578.08 | 18.3968 | 153.9119
577.47 | 578.09 | 18.4204 | 154.096
577.48 | 578.1 | 18.4442 | 154.2803
577.49 | 578.11 | 18.4682 | 154.4649
577.5 | 578.12 | 18.4923 | 154.6497
577.51 | 578.13 | 18.5163 | 154.8347
577.52 | 578.14 | 18.5402 | 155.02
577.53 | 578.15 | 18.5642 | 155.2055
577.54 | 578.16 | 18.5881 | 155.3913
577.55 | 578.17 | 18.6121 | 155.5773
577.56 | 578.18 | 18.6361 | 155.7636
577.57 | 578.19 | 18.6602 | 155.95
577.58 | 578.2 | 18.6844 | 156.1368
577.59 | 578.21 | 18.7087 | 156.3237
577.6 | 578.22 | 18.7332 | 156.5109
577.61 | 578.23 | 18.7578 | 156.6984
577.62 | 578.24 | 18.7826 | 156.8861
577.63 | 578.25 | 18.8074 | 157.074
577.64 | 578.26 | 18.8324 | 157.2622
577.65 | 578.27 | 18.8579 | 157.4507
577.66 | 578.28 | 18.8834 | 157.6394
577.67 | 578.29 | 18.9085 | 157.8283
577.68 | 578.3 | 18.9335 | 158.0176
577.69 | 578.31 | 18.9581 | 158.207
577.7 | 578.32 | 18.9826 | 158.3967
577.71 | 578.33 | 19.007 | 158.5867
577.72 | 578.34 | 19.0311 | 158.7769
577.73 | 578.35 | 19.0553 | 158.9673
577.74 | 578.36 | 19.0794 | 159.158
577.75 | 578.37 | 19.1034 | 159.3489
577.76 | 578.38 | 19.1274 | 159.54
577.77 | 578.39 | 19.1513 | 159.7314
577.78 | 578.4 | 19.1753 | 159.923
577.79 | 578.41 | 19.1992 | 160.1149
577.8 | 578.42 | 19.2231 | 160.307
577.81 | 578.43 | 19.2469 | 160.4994
577.82 | 578.44 | 19.2706 | 160.692
577.83 | 578.45 | 19.2943 | 160.8848
577.84 | 578.46 | 19.318 | 161.0779
577.85 | 578.47 | 19.3418 | 161.2712
577.86 | 578.48 | 19.3656 | 161.4647
577.87 | 578.49 | 19.3894 | 161.6585
577.88 | 578.5 | 19.4133 | 161.8525
577.89 | 578.51 | 19.4372 | 162.0467
577.9 | 578.52 | 19.4613 | 162.2412
577.91 | 578.53 | 19.4854 | 162.436
577.92 | 578.54 | 19.5094 | 162.6309
577.93 | 578.55 | 19.5334 | 162.8262
577.94 | 578.56 | 19.5573 | 163.0216
577.95 | 578.57 | 19.5811 | 163.2173
577.96 | 578.58 | 19.605 | 163.4132
577.97 | 578.59 | 19.6288 | 163.6094
577.98 | 578.6 | 19.6527 | 163.8058
577.99 | 578.61 | 19.6766 | 164.0025
578 | 578.62 | 19.7006 | 164.1993
578.01 | 578.63 | 19.7244 | 164.3965
578.02 | 578.64 | 19.7483 | 164.5938
578.03 | 578.65 | 19.7721 | 164.7914
578.04 | 578.66 | 19.7959 | 164.9893
578.05 | 578.67 | 19.8195 | 165.1873
578.06 | 578.68 | 19.8429 | 165.3857
578.07 | 578.69 | 19.8663 | 165.5842
578.08 | 578.7 | 19.8896 | 165.783
578.09 | 578.71 | 19.913 | 165.982
578.1 | 578.72 | 19.9364 | 166.1812
578.11 | 578.73 | 19.9599 | 166.3807
578.12 | 578.74 | 19.9832 | 166.5804
578.13 | 578.75 | 20.0064 | 166.7804
578.14 | 578.76 | 20.0295 | 166.9806
578.15 | 578.77 | 20.0528 | 167.181
578.16 | 578.78 | 20.0761 | 167.3816
578.17 | 578.79 | 20.0993 | 167.5825
578.18 | 578.8 | 20.1224 | 167.7836
578.19 | 578.81 | 20.1454 | 167.985
578.2 | 578.82 | 20.1684 | 168.1865
578.21 | 578.83 | 20.1915 | 168.3883
578.22 | 578.84 | 20.2145 | 168.5904
578.23 | 578.85 | 20.2376 | 168.7926
578.24 | 578.86 | 20.2606 | 168.9951
578.25 | 578.87 | 20.2835 | 169.1978
578.26 | 578.88 | 20.3064 | 169.4008
578.27 | 578.89 | 20.3294 | 169.604
578.28 | 578.9 | 20.3523 | 169.8074
578.29 | 578.91 | 20.3754 | 170.011
578.3 | 578.92 | 20.3985 | 170.2149
578.31 | 578.93 | 20.4215 | 170.419
578.32 | 578.94 | 20.4447 | 170.6233
578.33 | 578.95 | 20.4679 | 170.8279
578.34 | 578.96 | 20.491 | 171.0327
578.35 | 578.97 | 20.514 | 171.2377
578.36 | 578.98 | 20.537 | 171.4429
578.37 | 578.99 | 20.5599 | 171.6484
578.38 | 579 | 20.5829 | 171.8541
578.39 | 579.01 | 20.6058 | 172.0601
578.4 | 579.02 | 20.6289 | 172.2663
578.41 | 579.03 | 20.6521 | 172.4727
578.42 | 579.04 | 20.6752 | 172.6793
578.43 | 579.05 | 20.6981 | 172.8862
578.44 | 579.06 | 20.721 | 173.0932
578.45 | 579.07 | 20.7438 | 173.3006
578.46 | 579.08 | 20.7666 | 173.5081
578.47 | 579.09 | 20.7894 | 173.7159
578.48 | 579.1 | 20.8123 | 173.9239
578.49 | 579.11 | 20.8352 | 174.1321
578.5 | 579.12 | 20.8583 | 174.3406
578.51 | 579.13 | 20.8813 | 174.5493
578.52 | 579.14 | 20.9043 | 174.7582
578.53 | 579.15 | 20.9272 | 174.9674
578.54 | 579.16 | 20.9501 | 175.1768
578.55 | 579.17 | 20.973 | 175.3864
578.56 | 579.18 | 20.996 | 175.5962
578.57 | 579.19 | 21.0193 | 175.8063
578.58 | 579.2 | 21.0426 | 176.0166
578.59 | 579.21 | 21.0659 | 176.2272
578.6 | 579.22 | 21.0893 | 176.4379
578.61 | 579.23 | 21.1129 | 176.649
578.62 | 579.24 | 21.1364 | 176.8602
578.63 | 579.25 | 21.1601 | 177.0717
578.64 | 579.26 | 21.1835 | 177.2834
578.65 | 579.27 | 21.2068 | 177.4953
578.66 | 579.28 | 21.2301 | 177.7075
578.67 | 579.29 | 21.2535 | 177.92
578.68 | 579.3 | 21.277 | 178.1326
578.69 | 579.31 | 21.3006 | 178.3455
578.7 | 579.32 | 21.3243 | 178.5586
578.71 | 579.33 | 21.3482 | 178.772
578.72 | 579.34 | 21.3722 | 178.9856
578.73 | 579.35 | 21.3962 | 179.1994
578.74 | 579.36 | 21.4201 | 179.4135
578.75 | 579.37 | 21.4442 | 179.6278
578.76 | 579.38 | 21.4683 | 179.8424
578.77 | 579.39 | 21.4926 | 180.0572
578.78 | 579.4 | 21.5168 | 180.2722
578.79 | 579.41 | 21.5412 | 180.4875
578.8 | 579.42 | 21.5654 | 180.7031
578.81 | 579.43 | 21.5894 | 180.9188
578.82 | 579.44 | 21.6132 | 181.1348
578.83 | 579.45 | 21.637 | 181.3511
578.84 | 579.46 | 21.6609 | 181.5676
578.85 | 579.47 | 21.6847 | 181.7843
578.86 | 579.48 | 21.7084 | 182.0013
578.87 | 579.49 | 21.7322 | 182.2185
578.88 | 579.5 | 21.756 | 182.4359
578.89 | 579.51 | 21.7799 | 182.6536
578.9 | 579.52 | 21.8039 | 182.8715
578.91 | 579.53 | 21.8281 | 183.0897
578.92 | 579.54 | 21.8525 | 183.3081
578.93 | 579.55 | 21.8768 | 183.5267
578.94 | 579.56 | 21.9008 | 183.7456
578.95 | 579.57 | 21.9249 | 183.9647
578.96 | 579.58 | 21.9494 | 184.1841
578.97 | 579.59 | 21.9741 | 184.4037
578.98 | 579.6 | 21.9989 | 184.6236
578.99 | 579.61 | 22.0237 | 184.8437
579 | 579.62 | 22.0482 | 185.064
579.01 | 579.63 | 22.0726 | 185.2846
579.02 | 579.64 | 22.0971 | 185.5055
579.03 | 579.65 | 22.1217 | 185.7266
579.04 | 579.66 | 22.1464 | 185.9479
579.05 | 579.67 | 22.171 | 186.1695
579.06 | 579.68 | 22.1956 | 186.3913
579.07 | 579.69 | 22.22 | 186.6134
579.08 | 579.7 | 22.2443 | 186.8357
579.09 | 579.71 | 22.2686 | 187.0583
579.1 | 579.72 | 22.2927 | 187.2811
579.11 | 579.73 | 22.3166 | 187.5041
579.12 | 579.74 | 22.3408 | 187.7274
579.13 | 579.75 | 22.3652 | 187.9509
579.14 | 579.76 | 22.3891 | 188.1747
579.15 | 579.77 | 22.4127 | 188.3987
579.16 | 579.78 | 22.4363 | 188.623
579.17 | 579.79 | 22.4598 | 188.8474
579.18 | 579.8 | 22.4834 | 189.0722
579.19 | 579.81 | 22.5071 | 189.2971
579.2 | 579.82 | 22.5315 | 189.5223
579.21 | 579.83 | 22.5562 | 189.7477
579.22 | 579.84 | 22.5801 | 189.9734
579.23 | 579.85 | 22.6033 | 190.1993
579.24 | 579.86 | 22.6258 | 190.4255
579.25 | 579.87 | 22.6481 | 190.6518
579.26 | 579.88 | 22.6702 | 190.8784
579.27 | 579.89 | 22.6921 | 191.1052
579.28 | 579.9 | 22.713 | 191.3323
579.29 | 579.91 | 22.734 | 191.5595
579.3 | 579.92 | 22.755 | 191.787
579.31 | 579.93 | 22.7759 | 192.0146
579.32 | 579.94 | 22.7968 | 192.2425
579.33 | 579.95 | 22.8177 | 192.4705
579.34 | 579.96 | 22.8386 | 192.6988
579.35 | 579.97 | 22.8595 | 192.9273
579.36 | 579.98 | 22.8805 | 193.156
579.37 | 579.99 | 22.9015 | 193.3849
579.38 | 580 | 22.9225 | 193.614
579.39 | 580.01 | 22.9436 | 193.8434
579.4 | 580.02 | 22.9647 | 194.0729
579.41 | 580.03 | 22.9859 | 194.3027
579.42 | 580.04 | 23.0071 | 194.5326
579.43 | 580.05 | 23.0283 | 194.7628
579.44 | 580.06 | 23.0495 | 194.9932
579.45 | 580.07 | 23.0707 | 195.2238
579.46 | 580.08 | 23.092 | 195.4546
579.47 | 580.09 | 23.1135 | 195.6856
579.48 | 580.1 | 23.1348 | 195.9169
579.49 | 580.11 | 23.156 | 196.1483
579.5 | 580.12 | 23.1772 | 196.38
579.51 | 580.13 | 23.1983 | 196.6118
579.52 | 580.14 | 23.2194 | 196.8439
579.53 | 580.15 | 23.2405 | 197.0762
579.54 | 580.16 | 23.2615 | 197.3087
579.55 | 580.17 | 23.2825 | 197.5415
579.56 | 580.18 | 23.3036 | 197.7744
579.57 | 580.19 | 23.3246 | 198.0075
579.58 | 580.2 | 23.3456 | 198.2409
579.59 | 580.21 | 23.3667 | 198.4744
579.6 | 580.22 | 23.3878 | 198.7082
579.61 | 580.23 | 23.4089 | 198.9422
579.62 | 580.24 | 23.4301 | 199.1764
579.63 | 580.25 | 23.4514 | 199.4108
579.64 | 580.26 | 23.4728 | 199.6454
579.65 | 580.27 | 23.4943 | 199.8803
579.66 | 580.28 | 23.5158 | 200.1153
579.67 | 580.29 | 23.5374 | 200.3506
579.68 | 580.3 | 23.559 | 200.5861
579.69 | 580.31 | 23.5805 | 200.8218
579.7 | 580.32 | 23.6021 | 201.0577
579.71 | 580.33 | 23.6237 | 201.2938
579.72 | 580.34 | 23.6455 | 201.5301
579.73 | 580.35 | 23.6672 | 201.7667
579.74 | 580.36 | 23.6888 | 202.0035
579.75 | 580.37 | 23.7104 | 202.2405
579.76 | 580.38 | 23.7319 | 202.4777
579.77 | 580.39 | 23.7535 | 202.7151
579.78 | 580.4 | 23.7751 | 202.9527
579.79 | 580.41 | 23.7966 | 203.1906
579.8 | 580.42 | 23.8182 | 203.4287
579.81 | 580.43 | 23.8398 | 203.667
579.82 | 580.44 | 23.8614 | 203.9055
579.83 | 580.45 | 23.8832 | 204.1442
579.84 | 580.46 | 23.9051 | 204.3831
579.85 | 580.47 | 23.9271 | 204.6223
579.86 | 580.48 | 23.949 | 204.8617
579.87 | 580.49 | 23.971 | 205.1013
579.88 | 580.5 | 23.9931 | 205.3411
579.89 | 580.51 | 24.0152 | 205.5811
579.9 | 580.52 | 24.0374 | 205.8214
579.91 | 580.53 | 24.0596 | 206.0619
579.92 | 580.54 | 24.082 | 206.3026
579.93 | 580.55 | 24.1043 | 206.5435
579.94 | 580.56 | 24.1267 | 206.7847
579.95 | 580.57 | 24.1492 | 207.0261
579.96 | 580.58 | 24.1718 | 207.2677
579.97 | 580.59 | 24.1944 | 207.5095
579.98 | 580.6 | 24.2173 | 207.7516
579.99 | 580.61 | 24.2402 | 207.9938
580 | 580.62 | 24.2632 | 208.2364
580.01 | 580.63 | 24.2862 | 208.4791
580.02 | 580.64 | 24.3093 | 208.7221
580.03 | 580.65 | 24.3326 | 208.9653
580.04 | 580.66 | 24.3559 | 209.2088
580.05 | 580.67 | 24.3794 | 209.4524
580.06 | 580.68 | 24.4027 | 209.6964
580.07 | 580.69 | 24.426 | 209.9405
580.08 | 580.7 | 24.4494 | 210.1849
580.09 | 580.71 | 24.4727 | 210.4295
580.1 | 580.72 | 24.496 | 210.6743
580.11 | 580.73 | 24.5195 | 210.9194
580.12 | 580.74 | 24.5429 | 211.1647
580.13 | 580.75 | 24.5663 | 211.4103
580.14 | 580.76 | 24.5897 | 211.6561
580.15 | 580.77 | 24.613 | 211.9021
580.16 | 580.78 | 24.6364 | 212.1483
580.17 | 580.79 | 24.6599 | 212.3948
580.18 | 580.8 | 24.6833 | 212.6415
580.19 | 580.81 | 24.7068 | 212.8885
580.2 | 580.82 | 24.7301 | 213.1357
580.21 | 580.83 | 24.7533 | 213.3831
580.22 | 580.84 | 24.7765 | 213.6307
580.23 | 580.85 | 24.7997 | 213.8786
580.24 | 580.86 | 24.8228 | 214.1268
580.25 | 580.87 | 24.846 | 214.3751
580.26 | 580.88 | 24.8691 | 214.6237
580.27 | 580.89 | 24.8923 | 214.8725
580.28 | 580.9 | 24.9154 | 215.1215
580.29 | 580.91 | 24.9387 | 215.3708
580.3 | 580.92 | 24.9618 | 215.6203
580.31 | 580.93 | 24.9848 | 215.87
580.32 | 580.94 | 25.0077 | 216.12
580.33 | 580.95 | 25.0304 | 216.3702
580.34 | 580.96 | 25.0532 | 216.6206
580.35 | 580.97 | 25.0759 | 216.8713
580.36 | 580.98 | 25.0985 | 217.1221
580.37 | 580.99 | 25.1211 | 217.3733
580.38 | 581 | 25.1438 | 217.6246
580.39 | 581.01 | 25.1663 | 217.8761
580.4 | 581.02 | 25.1887 | 218.1279
580.41 | 581.03 | 25.211 | 218.3799
580.42 | 581.04 | 25.2333 | 218.6321
580.43 | 581.05 | 25.2555 | 218.8846
580.44 | 581.06 | 25.2778 | 219.1373
580.45 | 581.07 | 25.2999 | 219.3901
580.46 | 581.08 | 25.3218 | 219.6432
580.47 | 581.09 | 25.3437 | 219.8966
580.48 | 581.1 | 25.3654 | 220.1501
580.49 | 581.11 | 25.387 | 220.4039
580.5 | 581.12 | 25.4085 | 220.6579
580.51 | 581.13 | 25.4299 | 220.9121
580.52 | 581.14 | 25.4512 | 221.1665
580.53 | 581.15 | 25.4725 | 221.4211
580.54 | 581.16 | 25.4938 | 221.6759
580.55 | 581.17 | 25.5151 | 221.931
580.56 | 581.18 | 25.5363 | 222.1862
580.57 | 581.19 | 25.5575 | 222.4417
580.58 | 581.2 | 25.5788 | 222.6974
580.59 | 581.21 | 25.5999 | 222.9533
580.6 | 581.22 | 25.6211 | 223.2094
580.61 | 581.23 | 25.6422 | 223.4657
580.62 | 581.24 | 25.6633 | 223.7222
580.63 | 581.25 | 25.6844 | 223.979
580.64 | 581.26 | 25.7055 | 224.2359
580.65 | 581.27 | 25.7265 | 224.4931
580.66 | 581.28 | 25.7475 | 224.7504
580.67 | 581.29 | 25.7684 | 225.008
580.68 | 581.3 | 25.7894 | 225.2658
580.69 | 581.31 | 25.8103 | 225.5238
580.7 | 581.32 | 25.8312 | 225.782
580.71 | 581.33 | 25.852 | 226.0404
580.72 | 581.34 | 25.873 | 226.299
580.73 | 581.35 | 25.894 | 226.5579
580.74 | 581.36 | 25.9151 | 226.8169
580.75 | 581.37 | 25.9362 | 227.0762
580.76 | 581.38 | 25.9574 | 227.3356
580.77 | 581.39 | 25.9786 | 227.5953
580.78 | 581.4 | 26 | 227.8552
580.79 | 581.41 | 26.0214 | 228.1153
580.8 | 581.42 | 26.0429 | 228.3756
580.81 | 581.43 | 26.0646 | 228.6362
580.82 | 581.44 | 26.0863 | 228.8969
580.83 | 581.45 | 26.1079 | 229.1579
580.84 | 581.46 | 26.1296 | 229.4191
580.85 | 581.47 | 26.1514 | 229.6805
580.86 | 581.48 | 26.1731 | 229.9421
580.87 | 581.49 | 26.1949 | 230.2039
580.88 | 581.5 | 26.2166 | 230.466
580.89 | 581.51 | 26.2382 | 230.7282
580.9 | 581.52 | 26.2599 | 230.9907
580.91 | 581.53 | 26.2814 | 231.2534
580.92 | 581.54 | 26.3029 | 231.5164
580.93 | 581.55 | 26.3244 | 231.7795
580.94 | 581.56 | 26.346 | 232.0429
580.95 | 581.57 | 26.3677 | 232.3064
580.96 | 581.58 | 26.39 | 232.5702
580.97 | 581.59 | 26.4126 | 232.8342
580.98 | 581.6 | 26.4354 | 233.0984
580.99 | 581.61 | 26.4579 | 233.3629
581 | 581.62 | 26.4807 | 233.6276
581.01 | 581.63 | 26.5032 | 233.8925
581.02 | 581.64 | 26.5247 | 234.1577
581.03 | 581.65 | 26.5455 | 234.423
581.04 | 581.66 | 26.566 | 234.6886
581.05 | 581.67 | 26.5862 | 234.9543
581.06 | 581.68 | 26.6057 | 235.2203
581.07 | 581.69 | 26.6249 | 235.4864
581.08 | 581.7 | 26.6438 | 235.7528
581.09 | 581.71 | 26.6627 | 236.0193
581.1 | 581.72 | 26.6813 | 236.286
581.11 | 581.73 | 26.6997 | 236.5529
581.12 | 581.74 | 26.718 | 236.82
581.13 | 581.75 | 26.7362 | 237.0872
581.14 | 581.76 | 26.7542 | 237.3547
581.15 | 581.77 | 26.7722 | 237.6223
581.16 | 581.78 | 26.79 | 237.8901
581.17 | 581.79 | 26.8077 | 238.1581
581.18 | 581.8 | 26.8253 | 238.4263
581.19 | 581.81 | 26.8428 | 238.6946
581.2 | 581.82 | 26.8602 | 238.9631
581.21 | 581.83 | 26.8776 | 239.2318
581.22 | 581.84 | 26.8949 | 239.5006
581.23 | 581.85 | 26.9122 | 239.7697
581.24 | 581.86 | 26.9294 | 240.0389
581.25 | 581.87 | 26.9465 | 240.3082
581.26 | 581.88 | 26.9636 | 240.5778
581.27 | 581.89 | 26.9807 | 240.8475
581.28 | 581.9 | 26.9977 | 241.1174
581.29 | 581.91 | 27.0147 | 241.3875
581.3 | 581.92 | 27.0317 | 241.6577
581.31 | 581.93 | 27.0486 | 241.9281
581.32 | 581.94 | 27.0656 | 242.1986
581.33 | 581.95 | 27.0825 | 242.4694
581.34 | 581.96 | 27.0993 | 242.7403
581.35 | 581.97 | 27.1162 | 243.0113
581.36 | 581.98 | 27.133 | 243.2826
581.37 | 581.99 | 27.1499 | 243.554
581.38 | 582 | 27.1668 | 243.8256
581.39 | 582.01 | 27.1836 | 244.0973
581.4 | 582.02 | 27.2005 | 244.3692
581.41 | 582.03 | 27.2174 | 244.6413
581.42 | 582.04 | 27.2342 | 244.9136
581.43 | 582.05 | 27.2511 | 245.186
581.44 | 582.06 | 27.268 | 245.4586
581.45 | 582.07 | 27.2849 | 245.7313
581.46 | 582.08 | 27.3018 | 246.0043
581.47 | 582.09 | 27.3186 | 246.2774
581.48 | 582.1 | 27.3355 | 246.5506
581.49 | 582.11 | 27.3524 | 246.8241
581.5 | 582.12 | 27.3694 | 247.0977
581.51 | 582.13 | 27.3863 | 247.3715
581.52 | 582.14 | 27.4033 | 247.6454
581.53 | 582.15 | 27.4202 | 247.9195
581.54 | 582.16 | 27.4372 | 248.1938
581.55 | 582.17 | 27.4542 | 248.4682
581.56 | 582.18 | 27.4712 | 248.7429
581.57 | 582.19 | 27.4883 | 249.0177
581.58 | 582.2 | 27.5053 | 249.2926
581.59 | 582.21 | 27.5224 | 249.5678
581.6 | 582.22 | 27.5395 | 249.8431
581.61 | 582.23 | 27.5567 | 250.1185
581.62 | 582.24 | 27.574 | 250.3942
581.63 | 582.25 | 27.5913 | 250.67
581.64 | 582.26 | 27.6086 | 250.946
581.65 | 582.27 | 27.6259 | 251.2222
581.66 | 582.28 | 27.6433 | 251.4985
581.67 | 582.29 | 27.6608 | 251.775
581.68 | 582.3 | 27.6783 | 252.0517
581.69 | 582.31 | 27.696 | 252.3286
581.7 | 582.32 | 27.7136 | 252.6056
581.71 | 582.33 | 27.7313 | 252.8828
581.72 | 582.34 | 27.749 | 253.1602
581.73 | 582.35 | 27.7668 | 253.4378
581.74 | 582.36 | 27.7847 | 253.7156
581.75 | 582.37 | 27.8027 | 253.9935
581.76 | 582.38 | 27.8206 | 254.2716
581.77 | 582.39 | 27.8386 | 254.5499
581.78 | 582.4 | 27.8568 | 254.8284
581.79 | 582.41 | 27.875 | 255.107
581.8 | 582.42 | 27.8933 | 255.3859
581.81 | 582.43 | 27.9117 | 255.6649
581.82 | 582.44 | 27.9301 | 255.9441
581.83 | 582.45 | 27.9486 | 256.2235
581.84 | 582.46 | 27.9671 | 256.503
581.85 | 582.47 | 27.9858 | 256.7828
581.86 | 582.48 | 28.0046 | 257.0628
581.87 | 582.49 | 28.0235 | 257.3429
581.88 | 582.5 | 28.0425 | 257.6232
581.89 | 582.51 | 28.0616 | 257.9037
581.9 | 582.52 | 28.081 | 258.1845
581.91 | 582.53 | 28.1004 | 258.4653
581.92 | 582.54 | 28.1198 | 258.7464
581.93 | 582.55 | 28.1393 | 259.0277
581.94 | 582.56 | 28.159 | 259.3092
581.95 | 582.57 | 28.179 | 259.5909
581.96 | 582.58 | 28.199 | 259.8728
581.97 | 582.59 | 28.2192 | 260.1549
581.98 | 582.6 | 28.2397 | 260.4372
581.99 | 582.61 | 28.2608 | 260.7197
582 | 582.62 | 28.2819 | 261.0024
582.01 | 582.63 | 28.3033 | 261.2853
582.02 | 582.64 | 28.3237 | 261.5685
582.03 | 582.65 | 28.3433 | 261.8518
582.04 | 582.66 | 28.3618 | 262.1353
582.05 | 582.67 | 28.38 | 262.419
582.06 | 582.68 | 28.3977 | 262.7029
582.07 | 582.69 | 28.4151 | 262.987
582.08 | 582.7 | 28.4321 | 263.2712
582.09 | 582.71 | 28.4487 | 263.5556
582.1 | 582.72 | 28.4649 | 263.8402
582.11 | 582.73 | 28.4809 | 264.1249
582.12 | 582.74 | 28.4965 | 264.4097
582.13 | 582.75 | 28.5119 | 264.6948
582.14 | 582.76 | 28.5273 | 264.98
582.15 | 582.77 | 28.5425 | 265.2653
582.16 | 582.78 | 28.5575 | 265.5508
582.17 | 582.79 | 28.5725 | 265.8364
582.18 | 582.8 | 28.5872 | 266.1222
582.19 | 582.81 | 28.6019 | 266.4082
582.2 | 582.82 | 28.6166 | 266.6942
582.21 | 582.83 | 28.6312 | 266.9805
582.22 | 582.84 | 28.6458 | 267.2669
582.23 | 582.85 | 28.6603 | 267.5534
582.24 | 582.86 | 28.6748 | 267.84
582.25 | 582.87 | 28.6893 | 268.1268
582.26 | 582.88 | 28.7037 | 268.4138
582.27 | 582.89 | 28.7181 | 268.7009
582.28 | 582.9 | 28.7324 | 268.9881
582.29 | 582.91 | 28.7467 | 269.2755
582.3 | 582.92 | 28.761 | 269.563
582.31 | 582.93 | 28.7752 | 269.8507
582.32 | 582.94 | 28.7894 | 270.1385
582.33 | 582.95 | 28.8036 | 270.4265
582.34 | 582.96 | 28.8178 | 270.7146
582.35 | 582.97 | 28.8319 | 271.0028
582.36 | 582.98 | 28.846 | 271.2912
582.37 | 582.99 | 28.86 | 271.5797
582.38 | 583 | 28.8741 | 271.8684
582.39 | 583.01 | 28.8882 | 272.1572
582.4 | 583.02 | 28.9022 | 272.4462
582.41 | 583.03 | 28.9163 | 272.7352
582.42 | 583.04 | 28.9303 | 273.0245
582.43 | 583.05 | 28.9444 | 273.3138
582.44 | 583.06 | 28.9585 | 273.6033
582.45 | 583.07 | 28.9725 | 273.893
582.46 | 583.08 | 28.9865 | 274.1827
582.47 | 583.09 | 29.0006 | 274.4727
582.48 | 583.1 | 29.0146 | 274.7627
582.49 | 583.11 | 29.0287 | 275.0529
582.5 | 583.12 | 29.0428 | 275.3433
582.51 | 583.13 | 29.057 | 275.6337
582.52 | 583.14 | 29.0712 | 275.9244
582.53 | 583.15 | 29.0857 | 276.2151
582.54 | 583.16 | 29.1001 | 276.5061
582.55 | 583.17 | 29.1147 | 276.7971
582.56 | 583.18 | 29.1292 | 277.0883
582.57 | 583.19 | 29.1439 | 277.3797
582.58 | 583.2 | 29.1585 | 277.6712
582.59 | 583.21 | 29.1733 | 277.9628
582.6 | 583.22 | 29.1881 | 278.2546
582.61 | 583.23 | 29.2029 | 278.5465
582.62 | 583.24 | 29.2178 | 278.8386
582.63 | 583.25 | 29.2328 | 279.1308
582.64 | 583.26 | 29.2478 | 279.4232
582.65 | 583.27 | 29.2627 | 279.7157
582.66 | 583.28 | 29.2777 | 280.0084
582.67 | 583.29 | 29.2928 | 280.3013
582.68 | 583.3 | 29.3081 | 280.5943
582.69 | 583.31 | 29.3234 | 280.8874
582.7 | 583.32 | 29.3387 | 281.1807
582.71 | 583.33 | 29.3542 | 281.4741
582.72 | 583.34 | 29.3698 | 281.7677
582.73 | 583.35 | 29.3854 | 282.0615
582.74 | 583.36 | 29.4011 | 282.3554
582.75 | 583.37 | 29.4168 | 282.6495
582.76 | 583.38 | 29.4326 | 282.9437
582.77 | 583.39 | 29.4483 | 283.2381
582.78 | 583.4 | 29.4641 | 283.5326
582.79 | 583.41 | 29.4799 | 283.8273
582.8 | 583.42 | 29.4957 | 284.1222
582.81 | 583.43 | 29.5115 | 284.4172
582.82 | 583.44 | 29.5274 | 284.7124
582.83 | 583.45 | 29.5434 | 285.0077
582.84 | 583.46 | 29.5595 | 285.3032
582.85 | 583.47 | 29.5757 | 285.5989
582.86 | 583.48 | 29.5919 | 285.8947
582.87 | 583.49 | 29.608 | 286.1906
582.88 | 583.5 | 29.6241 | 286.4868
582.89 | 583.51 | 29.6402 | 286.7831 | Dados Extrapolados pelo ONS
582.9 | 583.52 | 29.6563 | 287.0796
582.91 | 583.53 | 29.6724 | 287.3762
582.92 | 583.54 | 29.6885 | 287.673
582.93 | 583.55 | 29.7046 | 287.97
582.94 | 583.56 | 29.7207 | 288.2671
582.95 | 583.57 | 29.7368 | 288.5644
582.96 | 583.58 | 29.7529 | 288.8619
582.97 | 583.59 | 29.769 | 289.1595
582.98 | 583.6 | 29.7851 | 289.4572
582.99 | 583.61 | 29.8012 | 289.7552
583 | 583.62 | 29.8173 | 290.0533
583.01 | 583.63 | 29.8334 | 290.3515
583.02 | 583.64 | 29.8495 | 290.6499
583.03 | 583.65 | 29.8656 | 290.9485
583.04 | 583.66 | 29.8817 | 291.2472
583.05 | 583.67 | 29.8979 | 291.5461
583.06 | 583.68 | 29.914 | 291.8452
583.07 | 583.69 | 29.9301 | 292.1444
583.08 | 583.7 | 29.9462 | 292.4438
583.09 | 583.71 | 29.9623 | 292.7433
583.1 | 583.72 | 29.9784 | 293.043
583.11 | 583.73 | 29.9945 | 293.3429
583.12 | 583.74 | 30.0106 | 293.6429
583.13 | 583.75 | 30.0267 | 293.9431
583.14 | 583.76 | 30.0428 | 294.2435
583.15 | 583.77 | 30.0589 | 294.544
583.16 | 583.78 | 30.075 | 294.8446
583.17 | 583.79 | 30.0911 | 295.1455
583.18 | 583.8 | 30.1072 | 295.4465
583.19 | 583.81 | 30.1233 | 295.7476
583.2 | 583.82 | 30.1394 | 296.0489
583.21 | 583.83 | 30.1555 | 296.3504
583.22 | 583.84 | 30.1716 | 296.652
583.23 | 583.85 | 30.1877 | 296.9538
583.24 | 583.86 | 30.2039 | 297.2558
583.25 | 583.87 | 30.22 | 297.5579
583.26 | 583.88 | 30.2361 | 297.8602
583.27 | 583.89 | 30.2522 | 298.1626
583.28 | 583.9 | 30.2683 | 298.4652
583.29 | 583.91 | 30.2844 | 298.768
583.3 | 583.92 | 30.3005 | 299.0709
583.31 | 583.93 | 30.3166 | 299.374
583.32 | 583.94 | 30.3327 | 299.6773
583.33 | 583.95 | 30.3488 | 299.9807
583.34 | 583.96 | 30.3649 | 300.2842
583.35 | 583.97 | 30.381 | 300.588
583.36 | 583.98 | 30.3971 | 300.8919
583.37 | 583.99 | 30.4132 | 301.1959
583.38 | 584 | 30.4293 | 301.5001